## Tabelle1
Bauteil	Hersteller	Bezeichnung	m [kg]	Dimension [mm]	P [W]	T [°C]	Bemerkung		M [kg]	Längste Seite	2. Längst. S.	3. Längst. S.	P [W]

OBDH
	SSTL	OBC750 LEO Fl. Com.	1,5	306x167x30	10	-20 bis +50			1,5	306	167	30	10
	SSTL	OBC 695 Rad. Tol. Fl. Com.	1,5	306x167x30	7	-20 bis +50	GIOVE-A, Chandrayaan-1		1,5	306	167	30	7
				180x130x22						180	130	22
	SSTL	Hg. Spd. Dt. Rec. 16GB Sto.	1	320x170x55	15	-20 bis +50			1	320	170	55	15
	SSTL	MPC8260 Sol. St. Dat. Rec.	0,8	330x165x38	6,5	-20 bis +50			0,8	330	165	38	6,5
			2,2	330x330x38					2,2	330	330	38
	SSTL	Flash Non-Volatile Dat. Rec.	1	306x167x30	12	-20 bis +50	TBD		1	306	167	30	12
	ThalesAlenia	Mod. Int. Data Handl. Subsys.	19	454x296x250	100				19	454	296	250	100
	ThalesAlenia	SMU-V1	9,2	286x274x252	25	-25 bis +60			9,2	286	274	252	25
	ThalesAlenia	Leonardo	22	459x250x270	45		CryoSat, GOCE, RADARSAT-2		22	459	270	250	45
	ThalesAlenia	Geonardo	22	459x250x270	45		GEO Missionen		22	459	270	250	45
	RUAG	CDMU	16	420x270x276	60		SmallGEO, Sentinel-2/3, Aeolus		16	420	276	270	60
	Astrium	OSCAR	5,2	250x150x216	15	-40 bis +85			5,2	250	216	150	15
	Astrium	ICDE-NG	13,6	307x242x263	35	-25 bis +50	GIOVE-B; TerraSAR-X, SEOSAR		13,6	307	263	242	35
	SSC	Spacecraft System Unit DHS	13	230x280x292	28	-20 bis +50	SMART-1		13	292	280	230	28
								Min.	0,8	180	130	22	6,5
								Max.	22	459	330	270	100
								Mittelwert	9,14	333,67	229,4	142,47	31,04
								Ref. TerraSAR-X	13,6	307	263	242	35

Bauteil	Hersteller	Bezeichnung	m [kg]	Dimension [mm]	P [W]	T [°C]	Bemerkung		M [kg]	Längste Seite	2. Längst. S.	3. Längst. S.	P [W]

TM & TC									2,7	279	190	190	3,5
Antennen	SSTL	High Gain X-Band Antenna	2,7	279x190 dia.	3,5	-40 bis +60	LEO, SSTL 300 Plattform		0,08	82	82	20	10
	SSTL	S-Band Patch Antenne	0,08	82x82x20	10	-20 bis +50	TerraSAR-X, RapidEye, TanDEM-X		0,5	500	100	100	10
	SSTL	S-Band Quadrifilar Helix AnT.	0,5	100x100x500	10	-20 bis +50	Deimos-1		0,4	240	90	90	20
	RUAG	X-band Helix Antenna	0,4	240x90 dia.	20-100W	-150 bis +150		Min.	0,08	82	82	20	3,5
								Max.	2,7	500	190	190	20
								Mittelwert	0,92	275,25	115,5	100	10,88
								Ref. TerraSAR-X	0,08	82	82	20	10

Transmitter	SSTL	X-Band Downlink Transmitter	3,25	200x191x129	55	-20 bis +50	LEO; RapidEye, Deimos-1		3,25	200	191	129	55
	SSTL	S-Band Downlink Transmitter	2	200x191x80	38	-20 bis +50	RapidEye, GIOVE-A, AISAT		2	200	191	80	38
								Min.	2	200	191	80	38
								Max.	3,25	200	191	129	55
								Mittelwert	2,63	200	191	104,5	46,5
								RapidEye	2	200	191	80	38

Receiver	SSTL	S-Band Uplink Receiver	1,3	190x135x60	1,5	-20 bis +50	RapidEye, GIOVE-A, AISAT		1,3	190	135	60	1,5
	Mitsubishi	Ku-Band Receiver	1,45	242x154x74	12		ECHOSTAR-8, TEMPO		1,45	242	154	74	12
	RUAG	FSS-BSS Freq. Converter.	0,65	140x92x51	9	-20 bis +70	C & Ku Converter		0,65	140	92	51	9
	RUAG	FSS-BSS Freq. Receiver	0,75	160x112x54	9	-20 bis +70	C & Ku Receiver		0,75	160	112	54	9
	RUAG	FSS-BSS Freq. Converter.	0,65	140x90x61	9	-20 bis +70	Ka Converter		0,65	140	90	61	9
								Min.	0,65	140	90	51	1,5
								Max.	1,45	242	154	74	12
								Mittelwert	0,96	174,4	116,6	60	8,1
								RapidEye	1,3	190	135	1,5	1,5

Transceiver	RDLabs	S Band Transc. for MicroSat Platform	1	140x110x65	12				1	140	110	65	12
	IQ Wireless	SCOM	0,86	212x136x28	21	-20 bis +50			0,86	212	136	28	21
								Min.	0,86	140	110	28	12
								Max.	1	212	136	65	21
								Mittelwert	0,93	176	123	46,5	16,5

Power Amps.	Mitsubishi	C-Band Sol. St. Pw. Amp.	1,9	174x233x86	80				1,9	233	174	86	80
	Mitsubishi	S-Band Sol. St. Pw. Amp.	0,56	258x58x86	8,8				0,56	258	86	58	8,8
	Mitsubishi	C-Band Low Noise Amplifier	1,3	252x118x86	3,4		Globalstar		1,3	252	118	86	3,4
	SSTL	S-Band Power Amplifier 2 Watt	0,8	190x135x35	18	-20 bis +50	für LEO und GEO 5kg bis 500kg		0,8	190	135	35	18
	SSTL	S-Band Power Amplifier 4 Watt	1,25	57x135x190	33	-20 bis +50	für LEO und GEO 5kg bis 500kg		1,25	190	135	57	33
	Astrium	S Band Power Amplifier	0,75	217x107x47	15	-20 bis +75			0,75	217	107	47	15
								Min.	0,56	190	86	35	3,4
								Max.	1,9	258	174	86	80
								Mittelwert	1,09	223,33	125,83	61,5	26,37

Bauteil	Hersteller	Bezeichnung	m [kg]	Dimension [mm]	P [W]	T [°C]	Bemerkung		M [kg]	Längste Seite	2. Längst. S.	3. Längst. S.	P [W]

Power
PCDU	SSTL	Small Satellite Power System 1,6kW	2,25*	300x300x30*		-20 bis +50	CFESAT, RapidEye		2,25	300	300	30		* ein Modul
	Astrium	High Power PCDU 1,5-5kW	22,5	605x300x212		-35 bis +70	TerraSAR-X, Seosar
	Astrium	Medium Power PCDU 0,5-3kW		260x200x45*		-35 bis +70	GRACE, GOCE, SWARM			260	200	45		* ein Modul
	ThalesAlenia	Low Power PCDU 0,33kW	4,5				Myriade		4,5
	ThalesAlenia	Medium Power PCDU 0,5-4,5kW	1,1*	340x190x34*			GIOVE-A, Sentinel-1/3, SMALLSAT		1,1	340	190	34		* ein Modul
	TERMA	Power Conditioning Unit 2,4kW	8,3	67x238x158			Rosetta, Mars Exp., Venus Exp.		8,3	238	158	67
	TERMA	Power Distribution Module 0,56kW	0,55	230x185x23			XMM-Newton, Integral		0,55	230	158	23
	TERMA	Battery C/D Reg. Module 0,3kW	0,55	193x150x24			Mars Exp., Venus Exp., Rosetta		0,55	193	150	24
	TERMA	Command and Monitoring Module	0,35	193x150x24	1,1		Mars Exp., Venus Exp., Rosetta		0,35	193	150	24
	ClydeSpace	SmallSAT Power 0,3kW	1,5	300x150x70			RapidEye, UK-DMC		1,5	300	150	70
	ClydeSpace	SmallGEO Power 0,3kW*	1-2,5*	190x135x22*			GIOVE-A		2,5	190	135	22		* ein Modul
								Min.	0,35	190	135	22
								Max.	8,3	340	300	70
								Mittelwert	2,4	249,33	176,78	37,67
								RapidEye	1,5	300	150	70

Batterien	Saft	VES100 – hg. spec. en. space cell	0,81	185x53 dia.		+10 bis +35	GIOVE-B, Proteus		0,81	185	53	53
	Saft	VL48E – high energy space cell	1,15	245x54 dia.		+10 bis +35			1,15	245	54	54
	Saft	Li-ion MicroSat module	4,5	220x170x95			Proba-2, AGILE, SSETI express		4,5	220	170	95
								Min.	0,81	185	53	53
								Max.	4,5	245	170	95
								Mittelwert	2,15	216,67	92,33	67,33

Bauteil	Hersteller	Bezeichnung	m [kg]	Dimension [mm]	P [W]	T [°C]	Bemerkung		M [kg]	Längste Seite	2. Längst. S.	3. Längst. S.	P [W]

ACS
Sonnens.	Bradford	Fine & Coarse Sun Sensor	0,37	108x106x49	0,2	-80 bis +90	SPOT, XMM, Herschell, Planck		0,37	108	106	49	0,2
	SSTL	DMC Sun Sensor	0,3	95x107x35	0,1	-40 bis +80	FASAT-Bravo, Uosat-12, TopSat		0,3	107	95	35	0,1
	Astrium	Coarse Bi-Axis Sun Sensor (BASS)	0,07	70x82x23	0	-40 bis +90	Eurostar SatCom family		0,07	82	70	23	0
	Astrium	Linear Accurate Sun Sensor (LIASS)	0,23	145x25x80	0	-80 bis +95	Eurostar SatCom family		0,23	145	80	25	0
	Jenoptik	Fine Sun Sensor (FSS)	0,65	160x145x56	0,2	-30 bis +65			0,65	160	145	56	0,2
	Satellite Ser.	Fine Sun Sensor	0,04	34x32x21	0,01	-25 bis +50	Einsatz auf 4 LEO Satelliten		0,04	34	32	21	0,01
	Officine Gal.	Digital Sun Sensor (DSS)	0,4	110x110x50	1	-40 bis +70			0,4	110	110	50	1
	Comtech	Coarse Sun Sensor	0,01	1,27x1,27x0,9	0	-40 bis +93	ALEXIS, HETE, MOST, ChipSAT		0,01	1,27	1,27	0,9	0
	Comtech	Medium Sun Sensor	0,05	2,43x2,43x3,49	0	-40 bis +93	ALEXIS, HETE, TERRIERS		0,05	3,49	2,43	2,43	0
								Min.	0,01	1,27	1,27	0,9	0
								Max.	0,65	160	145	56	1
								Mittelwert	0,23	83,42	71,3	29,15	0,17

Erdsens.	NEC	Earth Sensor Assembly	1,95	121x157x123	4		Thor, Sirius-FM, GALAXY		1,95	157	123	121	4
	Sodern	STD 15 Earth Sensor	3,4	168x206x206	6,5	-25 bis +55	für GEO (TC2, HOT BIRD)		3,4	206	206	168	6,5
	Sodern	STD 16 Earth Sensor	3,5	175x208x386	7,5	-20 bis +50	für LEO (SPOT, ENVISAT)		3,5	386	208	175	7,5
	Selex	IRES Infrared Earth Sensor	2,5	170x164x156	4	-30 bis +60	für GEO/MEO (EUTELSAT uvm.)		2,5	170	164	156	4
								Min.	1,95	157	123	121	4
								Max.	3,5	386	208	175	7,5
								Mittelwert	2,84	229,75	175,25	155	5,5

Magnetomtr.	SSTL	Magnetometer	0,14	85x35x32	0,3	-20 bis +50	für LEO, schon 25 Missionen		0,14	85	35	32	0,3
	SSTL	3-axis Fluxgate Magnetometer	0,3	130x90x36	0,01	-50 bis + 80	für LEO, schon 14 Missionen		0,3	130	90	36	0,01
	SpaceQuest	MAG-3 Three-Axis Magnetometer	0,1	35,1x32,3x82,6	0,03	-55 bis +85	Rechner, Kamera (für LEO)		0,1	82	32	35	0,03
								Min.	0,1	82	32	32	0,01
								Max.	0,3	130	90	36	0,3
								Mittelwert	0,18	99	52,33	34,33	0,11

Sternsens.
integriert	Jenoptik	Autonomous Star Sensor ASTRO 15	4,35	192x192x552	10	-30 bis +55	für GEO		4,35	552	192	192	10
	Jenoptik	Active Pixel Sensor ASTRO APS	2	154x154x231	9	-30 bis +60	Version LEO (gibt auch GEO)		2	231	154	154	9
	Sodern	SED26 Star Tracker	3,3	160x170x350	9	-30 bis +60	für LEO und GEO		3,3	350	170	160	9
	Clementine	Star Tracker Stellar Compass	0,29	117x117x132	4,5		nur Kamera		0,29	132	117	117	4,5
	ATI	Star Tracker	1,85	178x178x183	7,5				1,85	183	178	178	7,5
	Comtech	Miniature Star Tracker	0,38	60x76x76	2	-20 bis +60			0,38	76	76	60	2
								Min.	0,29	76	76	60	2
								Max.	4,35	552	192	192	10
								Mittelwert	2,03	254	147,83	143,5	7

Optik	SSTL	Altair HB+ Star Tracker	2,6*	150x150x275	12*	+20 bis +50	Optik		2,6	275	150	150	12	*Gesamt
				55x178x316			Elektronik
	SSTL	Rigel-L Star Tracker	2,85*	147x147x226	12*	-20 bis +50	Optik		2,85	226	147	147	12	*Gesamt
				155x210x139			Rechner, Kamera (für LEO)
	Jenoptik	Autonomous Star Sensor ASTRO 10	3,16*	140x140x264	11*	-40 bis +50	Optik		3,16	264	140	140	11	*Gesamt
				150x145x75			Elektronik
	Sodern	HYDRA Star Tracker	1,75*	130x130x225	11*	-30 bis +60	Optik (für LEO und GEO)		1,75	225	130	130	11	*Gesamt
				145x160x100			Elektronik
	TERMA	Star Tracker HE-5AS	2,2*	120x120x33	6,8*	-40 bis +20	Optik		2,2	120	120	33	6,8	*Gesamt
				245x165x29			Elektronik (Cryosat, LISA)
								Min.	1,75	120	120	33	6,8
								Max.	3,16	275	150	150	12
								Mittelwert	2,51	222	137,4	120	10,56

Elektronik	SSTL	Altair HB+ Star Tracker		55x178x316						316	178	55
	SSTL	Rigel-L Star Tracker		155x210x139						210	155	139
	Jenoptik	Autonomous Star Sensor ASTRO 10		150x145x75						150	145	75
	Sodern	HYDRA Star Tracker		145x160x100						160	145	100
	TERMA	Star Tracker HE-5AS		245x165x29						245	165	29
								Min.		150	145	29
								Max.		316	178	139
								Mittelwert		216,2	157,6	79,6

IMUs	SSTL	Inertial Sensor MIRAS-01	1,8	324x191x54	5	-20 bis +50	für LEO (NigeriaSat-2, Kanopus)		1,8	324	191	54	5
	Astrium	ASTRIX 200 IMU	10	295x150x145	6	-20 bis +60	Eletronik (Pleiades, Aeolus)		10	625	480	425	6
				330x330x280			Gyro
	Astrium	ASTRIX 3M²	4,2	206x206x160	15	-25 bis +60	für LEO, MEO, GEO		4,2	206	206	160	15
	Honeywell	Fault Tolerant Inertial Navigation Unit	37,2	504x293x315	175
	Honeywell	Miniature Inertial Measurement Unit	4,7	233x233x169	32	-30 bis +65	schon 250 ausgeliefert		4,7	233	233	169	32
	ThalesAlenia	Three axis Rate Instrument Sensing	1,8	125x125x120	5,5	-25 bis +50	ESA Integral Spacecraft		1,8	125	125	120	5,5
								Min.	1,8	125	125	54	5
								Max.	10	625	480	425	32
								Mittelwert	4,5	302,6	247	185,6	12,7

GPS	Astrium	MosaicGNSS Receiver	3,9	272x284x92	10	-20 bis +60	für LEO, MEO, GEO (TerraSAR-X)		3,9	284	272	92	10
	ThalesAlenia	GPS Navigation Unit	3	276x170x116	18	-25 bis +55	für LEO und GEO		3	276	170	116	18
	RUAG	Innovative GNSS Navigation Receiver	1,3	300x240x50	8	-25 bis +60	für LEO		1,3	300	240	50	8
	RUAG	GPS based Orbit Determination	4	300x240x104	10	-10 bis +50			4	300	240	104	10
	Honeywell	Enhanced Space Integrated GPS/INS	9,5	178x178x249	45	-54 bis +55			9,5	249	178	178	45
	SpaceQuest	GPS-12-V1 GPS Receiver	0,2	100x70x25	1	-40 bis +85			0,2	100	70	25	1
	SSTL	SGR-05U – Space GPS Receiver	0,04	70x45x10	1	0 bis +50	für Nanosatelliten im LEO		0,04	70	45	10	1
	SSTL	SGR-05P – Space GPS Receiver	0,06	100x65x12	1	-20 bis +50	für Kleinsatelliten im LEO		0,06	100	65	12	1
	SSTL	SGR-07 – Space GPS Receiver	0,45	120x78x48	1,6	-20 bis +50	LEO (GIOVE-A, UK-DMC2)		0,45	120	78	48	1,6
	SSTL	SGR-10 – Space GPS Receiver	0,95	160x160x50	5,5	-20 bis +50	für LEO		0,95	160	160	50	5,5
	SSTL	SGR-20 – Space GPS Receiver	0,95	160x160x50	5,5	-20 bis +50	für LEO		0,95	160	160	50	5,5
	SSTL	SGR-GEO – Space GPS Receiver	2,5	100x120x50	5		für GEO (DART, PROBA-1)		2,5	120	100	50	5
								Min.	0,04	70	45	10	1
								Max.	9,5	300	272	178	45
								Mittelwert	2,24	186,58	148,17	65,42	9,3

Reakt. Räd.
integriert	Honeywell	HR0610 Reaction Wheel	5	267x267x120	80		für LEO und GEO		5	267	267	120	80
	Satellite Ser.	Reaction Wheel	1,55	102x102x105	1,12	-30 bis +60			1,55	105	102	102	1,12
	Rockewell C.	MWI 30-400/37 Reaction Wheel	15,3	300x300x150	300	-55 bis +85			15,3	300	300	150	300
	Rockewell C.	MWI 100-100/100 Reaction Wheel	16,5	300x300x150	300	-55 bis +85	für Sats. von 50kg bis 5000kg		16,5	300	300	150	300
	Orbital Sc.	LeoStar Reaction Wheel	3,63	203x203x101	55	-10 bis +50			3,63	203	203	101	55
								Min.	1,55	105	102	101	1,12
								Max.	16,5	300	300	150	300
								Mittelwert	8,4	235	234,4	124,6	147,22

nur Rad	Honeywell	HR12 Reaction Wheel	9,5*	159x316	195*	-30 bis +70	Rad		9,5	316	316	159	195	*Gesamt
	Honeywell	HR14 Reaction Wheel	10,6*	159x366	195*	-30 bis +70	Rad		10,6	316	316	159	195	*Gesamt
	Honeywell	HR16 Reaction Wheel	12*	178x418	195*	-30 bis +70	Rad		12	418	418	178	195	*Gesamt
				230x169x60			Elektronik
	Bradford	W05 Reaction Wheel Unit	12*	235x123	73*		Rad		12	235	235	123	73	*Gesamt
	Bradford	W18 Reaction Wheel Unit	13,75*	295x123	63*		Rad		13,75	295	295	123	63	*Gesamt
	Bradford	W45 Reaction Wheel Unit	15,75*	365x123	64*		Rad		15,75	365	365	123	64	*Gesamt
				291x259x181			Elektronik
	SpaceQuest	MW-1000 Reaction Wheel	1,8*	115x115x86	25*	-20 bis +70	Rad		1,8	115	115	86	25	*Gesamt
				310x300x150			Elektronik
								Min.	1,8	115	115	86	25
								Max.	15,75	418	418	178	195
								Mittelwert	10,77	294,29	294,29	135,86	115,71

Elektronik	Honeywell	HR12/14/16 Reaction Wheel		230x169x60						230	169	60
	Bradford	W05/18/45 Reaction Wheel Unit		291x259x181						291	259	181
	SpaceQuest	MW-1000 Reaction Wheel		310x300x150						310	300	150
								Min.		230	169	60
								Max.		310	300	181
								Mittelwert		277	242,67	130,33

Drallräder
integriert	Astrium	CMG 4-6S	13	270x225x313	64				13	313	270	225	64
	Astrium	CMG 15-45S	18,4	270x270x350	25				18,4	350	270	270	25
								Min.	13	313	270	225	25
								Max.	18,4	350	270	270	64
								Mittelwert	15,7	331,5	270	247,5	44,5

nur Rad	Honeywell	M50 Control Moment Gyroscope	28*	195x447x714	113*				28	714	447	195	113	*Gesamt
				102x238x263			Elektronik
								Min.	28	714	447	195	113
								Max.	28	714	447	195	113
								Mittelwert	28	714	447	195	113

Elektronik	Honeywell	M50 Control Moment Gyroscope		102x238x263						263	238	102
								Min.		263	238	102
								Max.		263	238	102
								Mittelwert		263	238	102

Magentsp.	SSTL	MTR-5 Magnetorquer	0,5	251x30x66	1	-30 bis +50	für LEO (Alsat-1, UK-DMC, Bilsat)		0,5	251	30	66	1
	SSTL	MTR-30 Magnetorquer	1,8	378x74x49	1	-20 bis +50	für LEO (SciSat, Giove-A)		1,8	378	74	49	1
	Satellite Ser.	Magnetorquer Rod	1,65	30x12x12	1	-35 bis +75	variable Länge		1,65	30	12	12	1
								Min.	0,5	30	12	12	1
								Max.	1,8	378	74	66	1
								Mittelwert	1,32	219,67	38,67	42,33	1

Propulsion	SSTL	Surrey Low Power Resistojet	0,07	56x14 dia.	50	-20 bis +60	100mN; RapidEye, GIOVE-A		0,07	56	14	14	50
	SSTL	Surrey Microsat. Butane. Prop. Sys.	7,9	440x440x140	80	-20 bis +60	50mN; Alsat-1, DMC		7,9	440	440	140	80
	SSTL	Xenon Propulsion System	20	230x300x300	60	-20 bis +50	18mN; RapidEye, Proba-2		20	300	300	230	60
	SSTL	Microsatellite Gas Prop. System	7,4	400x254x215	60	-20 bis +60	50mN, Proba-2		7,4	400	254	215	60
	ThalesAlenia	Monoprop. Propul. System	40**	500x500x350**			0,1N; JASON, PICASSO-CENA		40	500	500	350		** geschätzt
	ECAPS	1N HPGP Propulsion System	9,3	500x500x350**	10		PRISMA		9,3	500	500	350	10
	ECAPS	5N HPGP Rocket Engine	0,36***	L=180	10		Entwicklungsphase							*** nur Düse
	ECAPS	22N HPGP Rocket Engine	0,75***	L=216			Entwicklungsphase							*** nur Düse
								Min.	0,07	56	14	14	10
								Max.	40	500	500	350	80
								Mittelwert	14,11	366	334,67	216,5	52