## Tabelle1
Bausteinkatalog (GEO)

	Stand: 07.02.2012

					Länge [mm]	Breite [mm]	Tiefe [mm]	Masse [kg]
	Nutzvolumen eines Einfachbausteins:				350	350	350
	Nutzvolumen eines Mehrbausteins (n-fach):				350	350	n x 350 + (n-1) x Strukt.an.

	Gesamtvolumen eines Einfachbausteins:
	Gesamtvolumen eines Mehrfachbausteins (n-fach):

	primäre Busspannung [V]:				???

	elektrische Leitungen:	4 mm², pro Kontaktelement wird in der Vorauslegung ein Bedarf von 0,7 m Kabel angenommen (Vergleichskabelmasse: 0,05kg/m)

Reaktionsradbaustein

	Hauptkomponenten				Zusatzkomponenten

					Bezeichnung	Sonnensensor	Hardware-Stack 1
					Länge [mm]	46	171
					Breite [mm]	45	151
					Tiefe [mm]	14	17
					Masse [kg]	0,05	0,2
					Leistung [W]
					Anzahl*	3	3
			0		Gesamtmasse [kg]	0,15	0,6	0
			0		Gesamtvolumen [mm³]	86940	1316871	0
			0		Gesamtleistung [W]	0	0	0

					notw. Öffnungen	3
					min. therm. Anford. [°C]	-50
					max. therm. Anford. [°C]	85
					vertr. Strahlung [krad]	100000

					Bemerkungen	idealisiert nach Miniaturised Analog Fine Sun Sensor (ISIS), Accuracy 0,3°, Blickfeld 128° x 128°	Stack angepasst an Dimensionen von Europaplatinen, Dimensionen an endgültige Platinenform anpassbar, Verwendung mehrerer Stacks möglich

					* Anzahl Stack-Ebenen variabel

	Bausteingestaltung				vereinfachte Darstellungen

	Gesamt

	Bausteingröße	einfach
	Bausteinmasse [kg]	#VALUE!
	Öffnung. für Hauptkomp.	0
	Öffnung. für Zusatzkomp.	3
	notw. elekt. Leistung [W]	#VALUE!
	abgeg. elekt.Leistung [W]
	min. therm. Anford. [°C]	-40
	max. therm. Anford. [°C]	70
	vertr. Strahlung [krad]	100000

	Bemerkungen

Inertial Measurement Unit Baustein (sehr genau)

	Hauptkomponenten				Zusatzkomponenten

	Bezeichnung	IMU (sehr genau)			Bezeichnung	Sonnensensor	Hardware-Stack 1
	Länge [mm]	490			Länge [mm]	46	171
	Breite [mm]	330			Breite [mm]	45	151
	Tiefe [mm]	280			Tiefe [mm]	14	17
	Masse [kg]	10			Masse [kg]	0,05	0,2
	Leistung [W]	24			Leistung [W]
	Anzahl	1			Anzahl*	3	3
	Gesamtmasse [kg]	10	0		Gesamtmasse [kg]	0,15	0,6	0
	Gesamtvolumen [mm³]	45276000	0		Gesamtvolumen [mm³]	86940	1316871	0
	Gesamtleistung [W]	24	0		Gesamtleistung [W]	0	0	0

	notw. Öffnungen	0			notw. Öffnungen	3
	min. therm. Anford. [°C]	-10			min. therm. Anford. [°C]	-50
	max. therm. Anford. [°C]	50			max. therm. Anford. [°C]	85
	vertr. Strahlung [krad]	15			vertr. Strahlung [krad]	100000

	Bemerkungen	idealisiert nach Astrium Astrix200; Ausrichtung <0,0005°/h (bias), Stabilität <0,001°/h, Rauschen <0,0001°/√h (noise); Werte gelten für EOL; Strahlungs-schutz notwendig			Bemerkungen	idealisiert nach Miniaturised Analog Fine Sun Sensor (ISIS), Accuracy 0,3°, Blickfeld 128° x 128°	Stack angepasst an Dimensionen von Europaplatinen, Dimensionen an endgültige Platinenform anpassbar, Verwendung mehrerer Stacks möglich

					* Anzahl Stack-Ebenen variabel

	Bausteingestaltung				vereinfachte Darstellungen

		Anzahl	Masse [kg]
	mech. Schnittstelle	10	0,75
	elektr. Schnittstelle	80	0,04
	Datenschnittstelle	10
	thermale Schnittstelle
	Bausteinstruktur	-	4
	thermale Isolierung	-
	Strahlungsschutz	-
	Versorgungsleitungen	80	0,04
	Gesamt	-	17,9

	Gesamt

	Bausteingröße	doppelt
	Bausteinmasse [kg]	28,65
	Öffnung. für Hauptkomp.	0
	Öffnung. für Zusatzkomp.	3
	notw. elekt. Leistung [W]	24
	abgeg. elekt.Leistung [W]
	min. therm. Anford. [°C]	-10
	max. therm. Anford. [°C]	50
	vertr. Strahlung [krad]	15

	Bemerkungen

Inertial Measurement Unit Baustein (Standard)

	Hauptkomponenten				Zusatzkomponenten

	Bezeichnung	IMU (Standard)			Bezeichnung	Sonnensensor	Hardware-Stack 1
	Länge [mm]	206			Länge [mm]	46	171
	Breite [mm]	206			Breite [mm]	45	151
	Tiefe [mm]	160			Tiefe [mm]	14	17
	Masse [kg]	4,2			Masse [kg]	0,05	0,2
	Leistung [W]	15			Leistung [W]
	Anzahl	1			Anzahl*	3	3
	Gesamtmasse [kg]	4,2	0		Gesamtmasse [kg]	0,15	0,6	0
	Gesamtvolumen [mm³]	6789760	0		Gesamtvolumen [mm³]	86940	1316871	0
	Gesamtleistung [W]	15	0		Gesamtleistung [W]	0	0	0

	notw. Öffnungen	0			notw. Öffnungen	3
	min. therm. Anford. [°C]	-25			min. therm. Anford. [°C]	-50
	max. therm. Anford. [°C]	60			max. therm. Anford. [°C]	85
	vertr. Strahlung [krad]	100			vertr. Strahlung [krad]	100000

	Bemerkungen	idealisiert nach Astrium Astrix3M²; Ausrichtung <0,01°/h (bias), Stabilität <0,8°/h, Rauschen <0,005°/√h (noise); Werte gelten für EOL; Strahlungs-schutz notwendig			Bemerkungen	idealisiert nach Miniaturised Analog Fine Sun Sensor (ISIS), Accuracy 0,3°, Blickfeld 128° x 128°	Stack angepasst an Dimensionen von Europaplatinen, Dimensionen an endgültige Platinenform anpassbar, Verwendung mehrerer Stacks möglich

					* Anzahl Stack-Ebenen variabel

	Bausteingestaltung				vereinfachte Darstellungen

		Anzahl	Masse [kg]
	mech. Schnittstelle	6	0,75
	elektr. Schnittstelle	48	0,04
	Datenschnittstelle	6
	thermale Schnittstelle
	Bausteinstruktur	-	2,1
	thermale Isolierung	-
	Strahlungsschutz	-
	Versorgungsleitungen	48	0,04
	Gesamt	-	10,44

	Gesamt

	Bausteingröße	einfach
	Bausteinmasse [kg]	15,39
	Öffnung. für Hauptkomp.	0
	Öffnung. für Zusatzkomp.	3
	notw. elekt. Leistung [W]	15
	abgeg. elekt.Leistung [W]
	min. therm. Anford. [°C]	-25
	max. therm. Anford. [°C]	60
	vertr. Strahlung [krad]	100

	Bemerkungen

Erdsensor-Baustein

	Hauptkomponenten				Zusatzkomponenten

	Bezeichnung	Erdsensor			Bezeichnung	Sonnensensor	Hardware-Stack 1
	Länge [mm]	210			Länge [mm]	46	171
	Breite [mm]	210			Breite [mm]	45	151
	Tiefe [mm]	170			Tiefe [mm]	14	17
	Masse [kg]	3,5			Masse [kg]	0,05	0,2
	Leistung [W]	7			Leistung [W]
	Anzahl	1			Anzahl*	3	3
	Gesamtmasse [kg]	3,5	0		Gesamtmasse [kg]	0,15	0,6	0
	Gesamtvolumen [mm³]	7497000	0		Gesamtvolumen [mm³]	86940	1316871	0
	Gesamtleistung [W]	7	0		Gesamtleistung [W]	0	0	0

	notw. Öffnungen	1			notw. Öffnungen	3
	min. therm. Anford. [°C]	-25			min. therm. Anford. [°C]	-50
	max. therm. Anford. [°C]	55			max. therm. Anford. [°C]	85
	vertr. Strahlung [krad]				vertr. Strahlung [krad]	100000

	Bemerkungen	idealisiert nach EADS-Sodern STD 15 Earth Sensor; Ausrichtung 0,035° (bias), Rauschen 0,015° (noise); Orbitbereich 15000 – 140000km; ggf. Strahlungsschutz notwendig			Bemerkungen	idealisiert nach Miniaturised Analog Fine Sun Sensor (ISIS), Accuracy 0,3°, Blickfeld 128° x 128°	Stack angepasst an Dimensionen von Europaplatinen, Dimensionen an endgültige Platinenform anpassbar, Verwendung mehrerer Stacks möglich

					* Anzahl Stack-Ebenen variabel

	Bausteingestaltung				vereinfachte Darstellungen

		Anzahl	Masse [kg]
	mech. Schnittstelle	5	0,75
	elektr. Schnittstelle	40	0,04
	Datenschnittstelle	5
	thermale Schnittstelle
	Bausteinstruktur	-	2,1
	thermale Isolierung	-
	Strahlungsschutz	-
	Versorgungsleitungen	40	0,04
	Gesamt	-	9,05

	Gesamt

	Bausteingröße	einfach
	Bausteinmasse [kg]	13,3
	Öffnung. für Hauptkomp.	1
	Öffnung. für Zusatzkomp.	3
	notw. elekt. Leistung [W]	7
	abgeg. elekt.Leistung [W]
	min. therm. Anford. [°C]	-25
	max. therm. Anford. [°C]	55
	vertr. Strahlung [krad]	100000

	Bemerkungen

GPS-Baustein (Standard)

	Hauptkomponenten					Zusatzkomponenten

	Bezeichnung	GNSS-Receiver	GPS-Antenne			Bezeichnung	Sonnensensor	Hardware-Stack 1
	Länge [mm]	284	200			Länge [mm]	46	171
	Breite [mm]	272	200			Breite [mm]	45	151
	Tiefe [mm]	92	80			Tiefe [mm]	14	17
	Masse [kg]	3,9	0,75			Masse [kg]	0,05	0,2
	Leistung [W]	10				Leistung [W]
	Anzahl	1	1			Anzahl*	3	3
	Gesamtmasse [kg]	3,9	0,75	0		Gesamtmasse [kg]	0,15	0,6	0
	Gesamtvolumen [mm³]	7106816	3200000	0		Gesamtvolumen [mm³]	86940	1316871	0
	Gesamtleistung [W]	10	0	0		Gesamtleistung [W]	0	0	0

	notw. Öffnungen	0	1			notw. Öffnungen	3
	min. therm. Anford. [°C]	-20				min. therm. Anford. [°C]	-50
	max. therm. Anford. [°C]	60				max. therm. Anford. [°C]	85
	vertr. Strahlung [krad]	100				vertr. Strahlung [krad]	100000

	Bemerkungen	idealisiert nach Astrium Mosaic GNSS Receiver; Pos. <150m, Geschw. <0,02m/s, Zeit <750ns; geeignet für L1 C/A Code; ggf. Strahlungsschutz notwendig	idealisiert nach RUAG Extended GPS PEC Antenna; geeignet für L1 und L2			Bemerkungen	idealisiert nach Miniaturised Analog Fine Sun Sensor (ISIS), Accuracy 0,3°, Blickfeld 128° x 128°	Stack angepasst an Dimensionen von Europaplatinen, Dimensionen an endgültige Platinenform anpassbar, Verwendung mehrerer Stacks möglich

					* Anzahl Stack-Ebenen variabel

	Bausteingestaltung				vereinfachte Darstellungen

		Anzahl	Masse [kg]
	mech. Schnittstelle	5	0,75
	elektr. Schnittstelle	40	0,04
	Datenschnittstelle	5
	thermale Schnittstelle
	Bausteinstruktur	-	2,1
	thermale Isolierung	-
	Strahlungsschutz	-
	Versorgungsleitungen	40	0,04
	Gesamt	-	9,05

	Gesamt

	Bausteingröße	einfach
	Bausteinmasse [kg]	14,45
	Öffnung. für Hauptkomp.	1
	Öffnung. für Zusatzkomp.	3
	notw. elekt. Leistung [W]	10
	abgeg. elekt.Leistung [W]
	min. therm. Anford. [°C]	-20
	max. therm. Anford. [°C]	60
	vertr. Strahlung [krad]	100

	Bemerkungen

Control Momentum Gyroscope Baustein

	Hauptkomponenten					Zusatzkomponenten

	Bezeichnung	CMG	CMG-Electronics			Bezeichnung	Sonnensensor	Hardware-Stack 1
	Länge [mm]	350	300			Länge [mm]	46	171
	Breite [mm]	270	300			Breite [mm]	45	151
	Tiefe [mm]	270	100			Tiefe [mm]	14	17
	Masse [kg]	15,7	2,7			Masse [kg]	0,05	0,2
	Leistung [W]	25				Leistung [W]
	Anzahl	2	1			Anzahl*	3	3
	Gesamtmasse [kg]	31,4	2,7	0		Gesamtmasse [kg]	0,15	0,6	0
	Gesamtvolumen [mm³]	51030000	9000000	0		Gesamtvolumen [mm³]	86940	1316871	0
	Gesamtleistung [W]	50	0	0		Gesamtleistung [W]	0	0	0

	notw. Öffnungen	0	0			notw. Öffnungen	3
	min. therm. Anford. [°C]	-20	-25			min. therm. Anford. [°C]	-50
	max. therm. Anford. [°C]	55	60			max. therm. Anford. [°C]	85
	vertr. Strahlung [krad]		15			vertr. Strahlung [krad]	100000

	Bemerkungen	idealisiert nach Astrium CMG 15-45S; Drehimpuls 15 Nms, Moment 45Nm; Genauigkeit <10mrad Drehimpulsstabilität <0,03%, einzeln für RFS bis 1000kg bei 3°/s	idealisiert und verkleinert nach Astrium CMG 15-45S Elektronic; für 2 CMG; Strahlungs-schutz notwendig			Bemerkungen	idealisiert nach Miniaturised Analog Fine Sun Sensor (ISIS), Accuracy 0,3°, Blickfeld 128° x 128°	Stack angepasst an Dimensionen von Europaplatinen, Dimensionen an endgültige Platinenform anpassbar, Verwendung mehrerer Stacks möglich

					* Anzahl Stack-Ebenen variabel

	Bausteingestaltung				vereinfachte Darstellungen

		Anzahl	Masse [kg]
	mech. Schnittstelle	10	0,75
	elektr. Schnittstelle	80	0,04
	Datenschnittstelle	10
	thermale Schnittstelle
	Bausteinstruktur	-	4
	thermale Isolierung	-
	Strahlungsschutz	-
	Versorgungsleitungen	80	0,04
	Gesamt	-	17,9

	Gesamt

	Bausteingröße	doppelt
	Bausteinmasse [kg]	52,75
	Öffnung. für Hauptkomp.	0
	Öffnung. für Zusatzkomp.	3
	notw. elekt. Leistung [W]	50
	abgeg. elekt.Leistung [W]
	min. therm. Anford. [°C]	-20
	max. therm. Anford. [°C]	55
	vertr. Strahlung [krad]	15

	Bemerkungen

TM&TC-Baustein (S-Band; Transceiver+SSPA)

	Hauptkomponenten					Zusatzkomponenten

	Bezeichnung	Transceiver	SSPA	Antenne			Bezeichnung	Sonnensensor	Hardware-Stack 1
	Länge [mm]	204	217	82			Länge [mm]	46	171
	Breite [mm]	160	107	82			Breite [mm]	45	151
	Tiefe [mm]	87	47	20			Tiefe [mm]	14	17
	Masse [kg]	2,5	0,75	0,08			Masse [kg]	0,05	0,2
	Leistung [W]	36	15	10			Leistung [W]
	Anzahl	1	1	1			Anzahl*	3	3
	Gesamtmasse [kg]	2,5	0,75	0,08	0		Gesamtmasse [kg]	0,15	0,6	0
	Gesamtvolumen [mm³]	2839680	1091293	134480	0		Gesamtvolumen [mm³]	86940	1316871	0
	Gesamtleistung [W]	36	15	10	0		Gesamtleistung [W]	0	0	0

	notw. Öffnungen	0	0	1			notw. Öffnungen	3
	min. therm. Anford. [°C]	-20	-20	-20			min. therm. Anford. [°C]	-50
	max. therm. Anford. [°C]	65	75	50			max. therm. Anford. [°C]	85
	vertr. Strahlung [krad]*	20					vertr. Strahlung [krad]	100000

	Bemerkungen	idealisiert nach General Dynamics Multi-Mode S-Band Transceiver; uplink max. 512kbps, noise figure <2,5dB; down-link max. 6Mbps; Strahlungsschutz notwendig	idealisiert nach Astrium L/S Band SSPA; nominal RF output power 15W; Strahlungsschutz notwendig	idealisiert nach Surrey Satellite Technology Ltd. S-Band Patch Antenna; ggf. gegen andere Antenne austauschbar			Bemerkungen	idealisiert nach Miniaturised Analog Fine Sun Sensor (ISIS), Accuracy 0,3°, Blickfeld 128° x 128°	Stack angepasst an Dimensionen von Europaplatinen, Dimensionen an endgültige Platinenform anpassbar, Verwendung mehrerer Stacks möglich

	* Erhöhung auf über 100krad werksseitig möglich					* Anzahl Stack-Ebenen variabel

	Bausteingestaltung				vereinfachte Darstellungen

		Anzahl	Masse [kg]
	mech. Schnittstelle	5	0,75
	elektr. Schnittstelle	40	0,04
	Datenschnittstelle	5
	thermale Schnittstelle
	Bausteinstruktur	-	2,1
	thermale Isolierung	-
	Strahlungsschutz	-
	Versorgungsleitungen	40	0,04
	Gesamt	-	9,05

	Gesamt

	Bausteingröße	einfach
	Bausteinmasse [kg]	13,13
	Öffnung. für Hauptkomp.	1
	Öffnung. für Zusatzkomp.	3
	notw. elekt. Leistung [W]	61
	abgeg. elekt.Leistung [W]
	min. therm. Anford. [°C]	-20
	max. therm. Anford. [°C]	50
	vertr. Strahlung [krad]	20

	Bemerkungen

TM&TC-Baustein (S-Band; Transponder+SSPA)

	Hauptkomponenten					Zusatzkomponenten

	Bezeichnung	Transponder	SSPA	Antenne			Bezeichnung	Sonnensensor	Hardware-Stack 1
	Länge [mm]	230	217	82			Länge [mm]	46	171
	Breite [mm]	170	107	82			Breite [mm]	45	151
	Tiefe [mm]	140	47	20			Tiefe [mm]	14	17
	Masse [kg]	4,2	0,75	0,08			Masse [kg]	0,05	0,2
	Leistung [W]	51	15	10			Leistung [W]
	Anzahl	1	1	2			Anzahl*	3	3
	Gesamtmasse [kg]	4,2	0,75	0,16	0		Gesamtmasse [kg]	0,15	0,6	0
	Gesamtvolumen [mm³]	5474000	1091293	268960	0		Gesamtvolumen [mm³]	86940	1316871	0
	Gesamtleistung [W]	51	15	20	0		Gesamtleistung [W]	0	0	0

	notw. Öffnungen	0	0	1			notw. Öffnungen	3
	min. therm. Anford. [°C]	-20	-20	-20			min. therm. Anford. [°C]	-50
	max. therm. Anford. [°C]	60	75	50			max. therm. Anford. [°C]	85
	vertr. Strahlung [krad]*					vertr. Strahlung [krad]	100000

	Bemerkungen	idealisiert nach General Dynamics Advanced Multi-Mode Transponder (AMT-R) für Lunar Reconnais-sance Orbiter;; uplink max. 1Mbps, noise figure <2,5dB; down-link max. 6Mbps; evtl. zusätzl. Strah-lungsschutz notwendig	idealisiert nach Astrium L/S Band SSPA; nominal RF output power 15W; Strahlungsschutz notwendig	idealisiert nach Surrey Satellite Technology Ltd. S-Band Patch Antenna; ggf. gegen andere Antenne austausch-bar, Platzhalter			Bemerkungen	idealisiert nach Miniaturised Analog Fine Sun Sensor (ISIS), Accuracy 0,3°, Blickfeld 128° x 128°	Stack angepasst an Dimensionen von Europaplatinen, Dimensionen an endgültige Platinenform anpassbar, Verwendung mehrerer Stacks möglich

	* LRO seit Juni 2009 in Betrieb					* Anzahl Stack-Ebenen variabel

	Bausteingestaltung				vereinfachte Darstellungen

		Anzahl	Masse [kg]
	mech. Schnittstelle	5	0,75
	elektr. Schnittstelle	40	0,04
	Datenschnittstelle	5
	thermale Schnittstelle
	Bausteinstruktur	-	2,1
	thermale Isolierung	-
	Strahlungsschutz	-
	Versorgungsleitungen	40	0,04
	Gesamt	-	9,05

	Gesamt

	Bausteingröße	einfach
	Bausteinmasse [kg]	14,91
	Öffnung. für Hauptkomp.	1
	Öffnung. für Zusatzkomp.	3
	notw. elekt. Leistung [W]	86
	abgeg. elekt.Leistung [W]
	min. therm. Anford. [°C]	-20
	max. therm. Anford. [°C]	50
	vertr. Strahlung [krad]	100000

	Bemerkungen

TM&TC-Baustein (S-Band; Transmitter+Receiver+SSPA)

	Hauptkomponenten					Zusatzkomponenten

	Bezeichnung	Transmitter	Receiver	SSPA	Antenne			Bezeichnung	Sonnensensor	Hardware-Stack 1
	Länge [mm]	180	170	217	82			Länge [mm]	46	171
	Breite [mm]	170	165	107	82			Breite [mm]	45	151
	Tiefe [mm]	70	95	47	20			Tiefe [mm]	14	17
	Masse [kg]	2,1	1,9	0,75	0,08			Masse [kg]	0,05	0,2
	Leistung [W]	30	4	15	10			Leistung [W]
	Anzahl	1	1	1	2			Anzahl*	3	3
	Gesamtmasse [kg]	2,1	1,9	0,75	0,16	0		Gesamtmasse [kg]	0,15	0,6	0
	Gesamtvolumen [mm³]	2142000	2664750	1091293	268960	0		Gesamtvolumen [mm³]	86940	1316871	0
	Gesamtleistung [W]	30	4	15	20	0		Gesamtleistung [W]	0	0	0

	notw. Öffnungen	0	0	0	1			notw. Öffnungen	3
	min. therm. Anford. [°C]		-40	-20	-20			min. therm. Anford. [°C]	-50
	max. therm. Anford. [°C]		75	75	50			max. therm. Anford. [°C]	85
	vertr. Strahlung [krad]		60					vertr. Strahlung [krad]	100000

	Bemerkungen	idealisiert nach L-3 Communications T-710() Transmitter; downlink 1,6Mbps, RF output power >3W; Strahlungs-schutz notwendig	idealisiert nach L-3 Communications CR-313 Receiver; uplink max. 128kbps, RF input power max. +3dBm, noise max. 4dB; Strahlungs-schutz notwendig	idealisiert nach Astrium L/S Band SSPA; nominal RF output power 15W; Strahlungsschutz notwendig	idealisiert nach Surrey Satellite Technology Ltd. S-Band Patch Antenna; ggf. gegen andere Antenne austauschbar			Bemerkungen	idealisiert nach Miniaturised Analog Fine Sun Sensor (ISIS), Accuracy 0,3°, Blickfeld 128° x 128°	Stack angepasst an Dimensionen von Europaplatinen, Dimensionen an endgültige Platinenform anpassbar, Verwendung mehrerer Stacks möglich

					* Anzahl Stack-Ebenen variabel

	Bausteingestaltung				vereinfachte Darstellungen

		Anzahl	Masse [kg]
	mech. Schnittstelle	5	0,75
	elektr. Schnittstelle	40	0,04
	Datenschnittstelle	5
	thermale Schnittstelle
	Bausteinstruktur	-	2,1
	thermale Isolierung	-
	Strahlungsschutz	-
	Versorgungsleitungen	40	0,04
	Gesamt	-	9,05

	Gesamt

	Bausteingröße	einfach
	Bausteinmasse [kg]	14,71
	Öffnung. für Hauptkomp.	1
	Öffnung. für Zusatzkomp.	3
	notw. elekt. Leistung [W]	69
	abgeg. elekt.Leistung [W]
	min. therm. Anford. [°C]	-20
	max. therm. Anford. [°C]	50
	vertr. Strahlung [krad]	60

	Bemerkungen

Kaltgasantriebs-Baustein

	Hauptkomponenten					Zusatzkomponenten					optionale Komponenten

	Bezeichnung	Kaltgasantriebssyst.	Tank			Bezeichnung	Sonnensensor	Hardware-Stack 1			Bezeichnung	Sonnensensor
	Länge [mm]*	100	700			Länge [mm]	46	171			Länge [mm]	108
	Breite [mm]*	400	350			Breite [mm]	45	151			Breite [mm]	106
	Tiefe [mm]*	400	350			Tiefe [mm]	14	17			Tiefe [mm]	49
	Masse [kg]***	15	44			Masse [kg]	0,05	0,2			Masse [kg]	0,4
	Leistung [W]	55				Leistung [W]					Leistung [W]	0,2
	Anzahl	1	1			Anzahl*	2	3			Anzahl	0
	Gesamtmasse [kg]	15	44	0		Gesamtmasse [kg]	0,1	0,6	0		Gesamtmasse [kg]	0	0
	Gesamtvolumen [mm³]	16000000	56123244	0		Gesamtvolumen [mm³]	57960	1316871	0		Gesamtvolumen [mm³]	0	0
	Gesamtleistung [W]	55	0	0		Gesamtleistung [W]	0	0	0		Gesamtleistung [W]	0	0

	notw. Öffnungen	5	1			notw. Öffnungen	2				notw. Öffnungen**	0
	min. therm. Anford. [°C]					min. therm. Anford. [°C]	-50				min. therm. Anford. [°C]	-80
	max. therm. Anford. [°C]					max. therm. Anford. [°C]	85				max. therm. Anford. [°C]	90
	vertr. Strahlung [krad]					vertr. Strahlung [krad]	100000				vertr. Strahlung [krad]

	Bemerkungen	idealisiert nach RTG Aero-Hydraulic Inc. (Ventile, Filter, Druckregler, Wandler und Düsen); Schub-bereich 0,01...1,0N; Heizsystem noch unberücksichtigt	Tank idealisiert nach VEGA AVUM Gas Tank (ATK-Space Systems Inc.), Arbeitsdruck 310 bar, Blow Down System, Leertankmasse ca. 22 kg, Gasmasse ca. 22 kg, Tank ist in der Länge variabel			Bemerkungen	idealisiert nach Miniaturised Analog Fine Sun Sensor (ISIS), Accuracy 0,3°, Blickfeld 128° x 128°	Stack angepasst an Dimensionen von Europaplatinen, Dimensionen an endgültige Platinenform anpassbar, Verwendung mehrerer Stacks möglich			Bemerkungen	idealisiert nach Bradford Fine & Coarse Sun Sensor CSS Accuracy <1° (bias error <0,15°)

	* Antriebssystem ist in separatem Düsenkopf untergebracht					* Anzahl Stack-Ebenen variabel
	*** geschätzt

	Bausteingestaltung				vereinfachte Darstellungen

		Anzahl	Masse [kg]
	mech. Schnittstelle	9	0,75
	elektr. Schnittstelle	72	0,04
	Datenschnittstelle	5
	thermale Schnittstelle
	Bausteinstruktur	-	4
	thermale Isolierung	-
	Strahlungsschutz	-
	Versorgungsleitungen	72	0,04
	Gesamt	-	16,51

	Gesamt

	Bausteingröße	doppelt
	Bausteinmasse [kg]	76,21
	Öffnung. für Hauptkomp.	6
	Öffnung. für Zusatzkomp.	2
	notw. elekt. Leistung [W]	55
	abgeg. elekt.Leistung [W]
	min. therm. Anford. [°C]	-50
	max. therm. Anford. [°C]	85
	vertr. Strahlung [krad]	100000

	Bemerkungen

Monopropellantantriebs-Baustein (Hydrazin bzw. HPGP)

	Hauptkomponenten					Zusatzkomponenten

	Bezeichnung	Monopropell.System	Tank			Bezeichnung	Sonnensensor	Hardware-Stack 1
	Länge [mm]*	100	691			Länge [mm]	46	171
	Breite [mm]*	400	350			Breite [mm]	45	151
	Tiefe [mm]*	400	350			Tiefe [mm]	14	17
	Masse [kg]***	15	52			Masse [kg]	0,05	0,2
	Leistung [W]	100				Leistung [W]
	Anzahl	1	1			Anzahl*	2	3
	Gesamtmasse [kg]	15	52	0		Gesamtmasse [kg]	0,1	0,6	0
	Gesamtvolumen [mm³]	16000000	55257343	0		Gesamtvolumen [mm³]	57960	1316871	0
	Gesamtleistung [W]	100	0	0		Gesamtleistung [W]	0	0	0

	notw. Öffnungen	5	2			notw. Öffnungen	2
	min. therm. Anford. [°C]					min. therm. Anford. [°C]	-50
	max. therm. Anford. [°C]					max. therm. Anford. [°C]	85
	vertr. Strahlung [krad]					vertr. Strahlung [krad]	100000

	Bemerkungen	idealisiert nach RTG Aero-Hydraulic Inc. (Filter, Wandler), Astrium (Düsen), VACCO (Latch Valve) Schubbereich 1,0-22N; seitliche Düsen um 90° drehbar montierbar, Heizsystem noch unberücksichtigt	Tank idealisiert nach VEGA AVUM Gas Tank (ATK-Space Systems Inc.), Blow Down System, Leertankmasse ca. 22 kg, Treibstoffmasse ca. 30 kg (MMH, Anfangsdruck 25 bar), Tank ist in der Länge variabel			Bemerkungen	idealisiert nach Miniaturised Analog Fine Sun Sensor (ISIS), Accuracy 0,3°, Blickfeld 128° x 128°	Stack angepasst an Dimensionen von Europaplatinen, Dimensionen an endgültige Platinenform anpassbar, Verwendung mehrerer Stacks möglich

	* Antriebssystem ist in separatem Düsenkopf untergebracht					* Anzahl Stack-Ebenen variabel
	*** geschätzt

	Bausteingestaltung				vereinfachte Darstellungen

		Anzahl	Masse [kg]
	mech. Schnittstelle	9	0,75
	elektr. Schnittstelle	72	0,04
	Datenschnittstelle	5
	thermale Schnittstelle
	Bausteinstruktur	-	4
	thermale Isolierung	-
	Strahlungsschutz	-
	Versorgungsleitungen	72	0,04
	Gesamt	-	16,51

	Gesamt

	Bausteingröße	doppelt
	Bausteinmasse [kg]	84,21
	Öffnung. für Hauptkomp.	7
	Öffnung. für Zusatzkomp.	2
	notw. elekt. Leistung [W]	100
	abgeg. elekt.Leistung [W]
	min. therm. Anford. [°C]	-50
	max. therm. Anford. [°C]	85
	vertr. Strahlung [krad]	100000

	Bemerkungen

elektrischer Antriebs-Baustein

	Hauptkomponenten					Zusatzkomponenten

	Bezeichnung	Hall Efffekt Triebwerk	PSCU	FCU	Tank			Bezeichnung	Sonnensensor	Hardware-Stack 1
	Länge [mm]	140	190	410	700			Länge [mm]	46	171
	Breite [mm]	240	350	295	350			Breite [mm]	45	151
	Tiefe [mm]	240	350	120	350			Tiefe [mm]	14	17
	Masse [kg]	12	18	6	44			Masse [kg]	0,05	0,2
	Leistung [W]*	5000	5000					Leistung [W]
	Anzahl	1	1	1	1			Anzahl*	2	3
	Gesamtmasse [kg]	12	18	6	44	0		Gesamtmasse [kg]	0,1	0,6	0
	Gesamtvolumen [mm³]	8064000	23275000	14514000	56123244	0		Gesamtvolumen [mm³]	57960	1316871	0
	Gesamtleistung [W]		5000	0	0	0		Gesamtleistung [W]	0	0	0

	notw. Öffnungen	1	0	0	1			notw. Öffnungen	2
	min. therm. Anford. [°C]					min. therm. Anford. [°C]	-50
	max. therm. Anford. [°C]					max. therm. Anford. [°C]	85
	vertr. Strahlung [krad]					vertr. Strahlung [krad]	100000

	Bemerkungen	idealisiert nach Thales Alenia Space DS-HET, Isp 1500-3000 s, Schub 50-300 mN, max. benötigte Leistung 5000 W; anstelle von DS-HET sind auch HEMP-3050 oder RIT-22 möglich	idealisiert und verkleinert nach Alcatel ETCA PSCU (Power Supply and Control Unit), Buseingangsspannung 100 V	Flow Control Unit idealisiert mit High- und Low-Pressure Proportional Valve sowie Silicon Mass Flow Sensor (Thales), High Pressure Latch Valve (Marotta), Pressure Transducer, Gas Pressure Filter und Gas Fill and Drain Valve (RTG), Heizsystem noch unberücksichtigt	Tank idealisiert nach VEGA AVUM Gas Tank(ATK-Space Systems Inc.), Arbeitsdruck 310 bar, Blow Down System, Leertankmasse 22 kg, Gasmasse 22 kg, Tank ist in der Länge variabel			Bemerkungen	idealisiert nach Miniaturised Analog Fine Sun Sensor (ISIS), Accuracy 0,3°, Blickfeld 128° x 128°	Stack angepasst an Dimensionen von Europaplatinen, Dimensionen an endgültige Platinenform anpassbar, Verwendung mehrerer Stacks möglich

	* Maximalleistung					* Anzahl Stack-Ebenen variabel

	Bausteingestaltung				vereinfachte Darstellungen

		Anzahl	Masse [kg]
	mech. Schnittstelle	13	0,75
	elektr. Schnittstelle	104	0,04
	Datenschnittstelle	13
	thermale Schnittstelle
	Bausteinstruktur	-	6
	thermale Isolierung	-
	Strahlungsschutz	-
	Versorgungsleitungen	104	0,04
	Gesamt	-	24,07

	Gesamt

	Bausteingröße	dreifach
	Bausteinmasse [kg]	104,77
	Öffnung. für Hauptkomp.	2
	Öffnung. für Zusatzkomp.	2
	notw. elekt. Leistung [W]	5000
	abgeg. elekt.Leistung [W]
	min. therm. Anford. [°C]	-50
	max. therm. Anford. [°C]	85
	vertr. Strahlung [krad]	100000

	Bemerkungen

PCU-Baustein

	Hauptkomponenten				Zusatzkomponenten

	Bezeichnung	PCU			Bezeichnung	Sonnensensor	Hardware-Stack 1
	Länge [mm]	350			Länge [mm]	46	171
	Breite [mm]	350			Breite [mm]	45	151
	Tiefe [mm]	350			Tiefe [mm]	14	17
	Masse [kg]	25			Masse [kg]	0,05	0,2
	Leistung [W]				Leistung [W]
	Anzahl	1			Anzahl*	3	3
	Gesamtmasse [kg]	25	0		Gesamtmasse [kg]	0,15	0,6	0
	Gesamtvolumen [mm³]	42875000	0		Gesamtvolumen [mm³]	86940	1316871	0
	Gesamtleistung [W]	0	0		Gesamtleistung [W]	0	0	0

	notw. Öffnungen	0			notw. Öffnungen	3
	min. therm. Anford. [°C]	-15			min. therm. Anford. [°C]	-50
	max. therm. Anford. [°C]	60			max. therm. Anford. [°C]	85
	vertr. Strahlung [krad]*				vertr. Strahlung [krad]	100000

	Bemerkungen	Daten idealisiert und verkleinert nach Astrium GEO Medium Power PCU; es wurde noch keine Aussage bezüglich zentrale oder dezentrale PCU getroffen			Bemerkungen	idealisiert nach Miniaturised Analog Fine Sun Sensor (ISIS), Accuracy 0,3°, Blickfeld 128° x 128°	Stack angepasst an Dimensionen von Europaplatinen, Dimensionen an endgültige Platinenform anpassbar, Verwendung mehrerer Stacks möglich

	* Astrium GEO Medium Power PCU ist strahlungsfest für 15 Jahre im GEO				* Anzahl Stack-Ebenen variabel

	Bausteingestaltung				vereinfachte Darstellungen

		Anzahl	Masse [kg]
	mech. Schnittstelle	6	0,75
	elektr. Schnittstelle	48	0,04
	Datenschnittstelle	6
	thermale Schnittstelle
	Bausteinstruktur	-	2,1
	thermale Isolierung	-
	Strahlungsschutz	-
	Versorgungsleitungen	48	0,04
	Gesamt	-	10,44

	Gesamt

	Bausteingröße	einfach
	Bausteinmasse [kg]	36,19
	Öffnung. für Hauptkomp.	0
	Öffnung. für Zusatzkomp.	3
	notw. elekt. Leistung [W]	0
	abgeg. elekt.Leistung [W]
	min. therm. Anford. [°C]	-15
	max. therm. Anford. [°C]	60
	vertr. Strahlung [krad]	100000

	Bemerkungen

OBC/SMU-Baustein

	Hauptkomponenten				Zusatzkomponenten

	Bezeichnung	SMU			Bezeichnung	Sonnensensor	Hardware-Stack 1
	Länge [mm]	290			Länge [mm]	46	171
	Breite [mm]	280			Breite [mm]	45	151
	Tiefe [mm]	260			Tiefe [mm]	14	17
	Masse [kg]	9,5			Masse [kg]	0,05	0,2
	Leistung [W]	25			Leistung [W]
	Anzahl	1			Anzahl*	3	3
	Gesamtmasse [kg]	9,5	0		Gesamtmasse [kg]	0,15	0,6	0
	Gesamtvolumen [mm³]	21112000	0		Gesamtvolumen [mm³]	86940	1316871	0
	Gesamtleistung [W]	25	0		Gesamtleistung [W]	0	0	0

	notw. Öffnungen	0			notw. Öffnungen	3
	min. therm. Anford. [°C]	-25			min. therm. Anford. [°C]	-50
	max. therm. Anford. [°C]	60			max. therm. Anford. [°C]	85
	vertr. Strahlung [krad]*				vertr. Strahlung [krad]	100000

	Bemerkungen	Daten idealisiert nach ThalesAlenia SMU-V1; es wurde noch keine Aussage bezüglich zentrale oder dezentrale OBC/SMU getroffen			Bemerkungen	idealisiert nach Miniaturised Analog Fine Sun Sensor (ISIS), Accuracy 0,3°, Blickfeld 128° x 128°	Stack angepasst an Dimensionen von Europaplatinen, Dimensionen an endgültige Platinenform anpassbar, Verwendung mehrerer Stacks möglich

	* verkleinerte Version der SMU-V0, die bereits auf SpaceBus4000 eingesetzt wird (strahlungsfest)				* Anzahl Stack-Ebenen variabel

	Bausteingestaltung				vereinfachte Darstellungen

		Anzahl	Masse [kg]
	mech. Schnittstelle	6	0,75
	elektr. Schnittstelle	48	0,04
	Datenschnittstelle	6
	thermale Schnittstelle
	Bausteinstruktur	-	2,1
	thermale Isolierung	-
	Strahlungsschutz	-
	Versorgungsleitungen	48	0,04
	Gesamt	-	10,44

	Gesamt

	Bausteingröße	einfach
	Bausteinmasse [kg]	20,69
	Öffnung. für Hauptkomp.	0
	Öffnung. für Zusatzkomp.	3
	notw. elekt. Leistung [W]	25
	abgeg. elekt.Leistung [W]
	min. therm. Anford. [°C]	-25
	max. therm. Anford. [°C]	60
	vertr. Strahlung [krad]	100000

	Bemerkungen

Solargeneratorbaustein (entfaltbar, nachführbar)

	Hauptkomponenten					Zusatzkomponenten

	Bezeichnung	entfalt. Solarflächen*	SADA	entfalt. Elektronik			Bezeichnung	Sonnensensor	Hardware-Stack 1
	Länge [mm]	1750	420	180			Länge [mm]	46	171
	Breite [mm]	1750	370	160			Breite [mm]	45	151
	Tiefe [mm]	30	155	65			Tiefe [mm]	14	17
	Masse [kg]	8	8,6	2			Masse [kg]	0,05	0,2
	Leistung [W]*	800	200	50			Leistung [W]
	Anzahl	5	1	1			Anzahl*	3	3
	Gesamtmasse [kg]	40	8,6	2	0		Gesamtmasse [kg]	0,15	0,6	0
	Gesamtvolumen [mm³]	459375000	24087000	1872000	0		Gesamtvolumen [mm³]	86940	1316871	0
	Gesamtleistung [W]	4000	200	50	0		Gesamtleistung [W]	0	0	0

	notw. Öffnungen	0	1	0			notw. Öffnungen	3
	min. therm. Anford. [°C]					min. therm. Anford. [°C]	-50
	max. therm. Anford. [°C]					max. therm. Anford. [°C]	85
	vertr. Strahlung [krad]					vertr. Strahlung [krad]	100000

	Bemerkungen	Solarzellen: GaAS-Multijunction (240W/m², 80W/kg, EOL); Anzahl der entfalt. Solarflächen variabel (abh. von max. Last)	idealisiert nach MOOG Type 55 Solar Array Drive Assembly	idealisiert nach Astrium Actuator Alignment Electronic; ggf. zusätzlicher Strahlungsschutz notwendig			Bemerkungen	idealisiert nach Miniaturised Analog Fine Sun Sensor (ISIS), Accuracy 0,3°, Blickfeld 128° x 128°	Stack angepasst an Dimensionen von Europaplatinen, Dimensionen an endgültige Platinenform anpassbar, Verwendung mehrerer Stacks möglich

	* abgegebene Leistung					* Anzahl Stack-Ebenen variabel

	Bausteingestaltung				vereinfachte Darstellungen

		Anzahl	Masse [kg]
	mech. Schnittstelle	6	0,75
	elektr. Schnittstelle	48	0,04
	Datenschnittstelle	6
	thermale Schnittstelle
	Bausteinstruktur	-	2,1
	thermale Isolierung	-
	Strahlungsschutz	-
	Versorgungsleitungen	48	0,04
	Gesamt	-	10,44

	Gesamt

	Bausteingröße	einfach
	Bausteinmasse [kg]	61,79
	Öffnung. für Hauptkomp.	1
	Öffnung. für Zusatzkomp.	3
	notw. elekt. Leistung [W]	250
	abgeg. elekt.Leistung [W]	4000
	min. therm. Anford. [°C]	-50
	max. therm. Anford. [°C]	85
	vertr. Strahlung [krad]	100000

	Bemerkungen

## Bausteine
	batteriebaustein		sternsensorbaustein		drallradbaustein		reaktionsradbaustein

	Anzahl	Masse [kg]	Anzahl		Anzahl		Anzahl
mech. Schnittstelle	6	0,75	3	mech. Schnittstelle	6	mech. Schnittstelle	6
elektr. Schnittstelle	48	0,04	24	elektr. Schnittstelle	48	elektr. Schnittstelle	48
Datenschnittstelle	6		3	Datenschnittstelle	6	Datenschnittstelle	6
thermale Schnittstelle				thermale Schnittstelle		thermale Schnittstelle
Bausteinstruktur	-	2,1	-	Bausteinstruktur	-	Bausteinstruktur	-
thermale Isolierung	-		-	thermale Isolierung	-	thermale Isolierung	-
Strahlungsschutz	-		-	Strahlungsschutz	-	Strahlungsschutz	-
Versorgungsleitungen	48	0,04	24	Versorgungsleitungen	48	Versorgungsleitungen	48
Komponenten	20xLi-Ion-Batterie, 1xBatteriekontrolle, Sonnensensor, Hardware-Stack 1
Bausteingröße	einfach
Öffnung. für Hauptkomp.	0
Öffnung. für Zusatzkomp.	#REF!
notw. elekt. Leistung [W]	#VALUE!
abgeg. Elekt. Leistung [W]
min. therm. Anford. [°C]	Err:504
max. therm. Anford. [°C]	Err:504
vertr. Strahlung [krad]	Err:504

Bemerkung			Sichtfeld je 20°

## Komponenten
Bezeichnung	Li-Ion-Batterie	Batteriekontrolle	Sonnensensor	Hardware-Stack 1	Sternsensor	Drallrad (inkl.Elektro.)	Reaktionsrad	IMU (sehr genau)	IMU (Standard)	Erdsensor	GNSS-Receiver	GPS-Antenne	CMG	CMG-Electronics	Transceiver	SSPA	Antenne	Transponder	SSPA	Antenne	Transmitter	Receiver	SSPA	Antenne	Kaltgasantriebssyst.	Tank	Monopropell.System	Tank	Hall Efffekt Triebwerk	PSCU	FCU	Tank	PCU	SMU	entfalt. Solarflächen*	SADA	entfalt. Elektronik	Li-Ion-Batterie	Batteriekontrolle	Sternsensor	Drallrad (inkl.Elektro.)	Sonnensensor	Hardware-Stack 1	Reaktionsrad	IMU (sehr genau)	Sonnensensor	Sonnensensor	IMU (Standard)	Magnetorquer	Magnetometer	Erdsensor	GNSS-Receiver	GPS-Antenne	GNSS-Receiver	GPS-Antenne	CMG	CMG-Electronics	Transceiver	SSPA	Antenne	Transponder	SSPA	Antenne	Transmitter	Receiver	SSPA	Antenne	Kaltgasantriebssyst.	Tank	Monopropell.System	Tank	Hall Efffekt Triebwerk	PSCU	FCU	Tank	PCU	SMU	entfalt. Solarflächen*	SADA	entfalt. Elektronik	zentrale Solarfläche*	entfalt. Solarflächen*	entfalt. Elektronik
Länge [mm]	250	250	46	171	150	300	300	490	206	210	284	200	350	300	204	217	82	230	217	82	180	170	217	82	100	700	100	691	140	190	410	700	350	290	1750	420	180	250	250	150	300	46	171	300	490	108	108	206	350	350	390	284	200	250	200	350	300	204	217	82	230	217	82	180	170	217	82	100	700	100	691	140	190	410	700	350	290	1750	420	180	1200	1200	180
Breite [mm]	53	53	45	151	150	300	300	330	206	210	272	200	270	300	160	107	82	170	107	82	170	165	107	82	400	350	400	350	240	350	295	350	350	280	1750	370	160	53	53	150	300	45	151	300	330	106	106	206	100	120	210	272	200	190	200	270	300	160	107	82	170	107	82	170	165	107	82	400	350	400	350	240	350	295	350	350	280	1750	370	160	1200	595	160
Tiefe [mm]	53	265	14	17	375	150	150	280	160	170	92	80	270	100	87	47	20	140	47	20	70	95	47	20	400	350	400	350	240	350	120	350	350	260	30	155	65	53	265	375	150	14	17	150	280	49	49	160	100	120	175	92	80	164	80	270	100	87	47	20	140	47	20	70	95	47	20	400	350	400	350	240	350	120	350	350	260	30	155	65	30	30	65
Masse [kg]	1,11		0,05	0,2	2	16,5	16,5	10	4,2	3,5	3,9	0,75	15,7	2,7	2,5	0,75	0,08	4,2	0,75	0,08	2,1	1,9	0,75	0,08	15	44	15	52	12	18	6	44	25	9,5	8	8,6	2	1,11		2	16,5	0,05	0,2	16,5	10	0,4	0,4	4,2	4	2	3,5	3,9	0,75	5,2	0,75	15,7	2,7	2,5	0,75	0,08	4,2	0,75	0,08	2,1	1,9	0,75	0,08	15	44	15	52	12	18	6	44	25	9,5	8	8,6	2	3,5	2,4	2
Leistung [W]					10	300	300	24	15	7	10		25		36	15	10	51	15	10	30	4	15	10	55		100		5000	5000				25	800	200	50			10	300			300	24	0,2	0,2	15	15	25	8	10		30		25		36	15	10	51	15	10	30	4	15	10	55		100		5000	5000				25	800	200	50	350	175	50
notw. Öffnungen	0		#REF!		2	0	0	0	0	1	0	1	0	0	0	0	1	0	0	1	0	0	0	1	5	1	5	2	1	0	0	1	0	0	0	1	0	0		2	0	#REF!		0	0	#REF!	#REF!	0	0	1	1	0	1	0	1	0	0	0	0	1	0	0	1	0	0	0	1	5	1	5	2	1	0	0	1	0	0	0	1	0	1	0	0
min. therm. Anford. [°C]	10		-50		-30	-40	-40	-10	-25	-25	-20		-20	-25	-20	-20	-20	-20	-20	-20		-40	-20	-20									-15	-25				10		-30	-40	-50		-40	-10	-80	-80	-25		-55	-20	-20		-25		-20	-25	-20	-20	-20	-20	-20	-20		-40	-20	-20									-15	-25
max. therm. Anford. [°C]	35		85		60	70	70	50	60	55	60		55	60	65	75	50	60	75	50		75	75	50									60	60				35		60	70	85		70	50	90	90	60		85	50	60		60		55	60	65	75	50	60	75	50		75	75	50									60	60
vertr. Strahlung [krad]			100000					15	100		100			15	20							60																				100000			15			100				100		20			15	20							60
Bemerkungen	idealisiert nach SAFT VES 180; Zusammenschaltung für 100Ah bei 36V → jeweils 10 Batterien in Reihe	frei angepasst	idealisiert nach Miniaturised Analog Fine Sun Sensor (ISIS), Accuracy 0,3°, Blickfeld 128° x 128°	Stack angepasst an Dimensionen von Europaplatinen, Dimensionen an endgültige Platinenform anpassbar, Verwendung mehrerer Stacks möglich	idealisiert nach Jena-Optronik AstroAPS; random error <1arcsec (pitch/yaw) <8arcsec (roll); bias error <2arcsec (pitch/yaw) <8arcsec (roll); Sichtfeld 20°Ø; Peltierkühlung der Optik, strahlungsfest	idealisiert nach Rockwell Collins Deutschland (TELDIX) MWI; max. Drehimpuls 100Nms; max. RFS-Masse 5000kg; auch als Reaktionsrad nutzbar	idealisiert nach Rockwell Collins Deutschland (TELDIX) MWI; max. Drehimpuls 100Nms; max. RFS-Masse 5000kg; auch als Drallrad nutzbar	idealisiert nach Astrium Astrix200; Ausrichtung <0,0005°/h (bias), Stabilität <0,001°/h, Rauschen <0,0001°/√h (noise); Werte gelten für EOL; Strahlungs-schutz notwendig	idealisiert nach Astrium Astrix3M²; Ausrichtung <0,01°/h (bias), Stabilität <0,8°/h, Rauschen <0,005°/√h (noise); Werte gelten für EOL; Strahlungs-schutz notwendig	idealisiert nach EADS-Sodern STD 15 Earth Sensor; Ausrichtung 0,035° (bias), Rauschen 0,015° (noise); Orbitbereich 15000 – 140000km; ggf. Strahlungsschutz notwendig	idealisiert nach Astrium Mosaic GNSS Receiver; Pos. <150m, Geschw. <0,02m/s, Zeit <750ns; geeignet für L1 C/A Code; ggf. Strahlungsschutz notwendig	idealisiert nach RUAG Extended GPS PEC Antenna; geeignet für L1 und L2	idealisiert nach Astrium CMG 15-45S; Drehimpuls 15 Nms, Moment 45Nm; Genauigkeit <10mrad Drehimpulsstabilität <0,03%, einzeln für RFS bis 1000kg bei 3°/s	idealisiert und verkleinert nach Astrium CMG 15-45S Elektronic; für 2 CMG; Strahlungs-schutz notwendig	idealisiert nach General Dynamics Multi-Mode S-Band Transceiver; uplink max. 512kbps, noise figure <2,5dB; down-link max. 6Mbps; Strahlungsschutz notwendig	idealisiert nach Astrium L/S Band SSPA; nominal RF output power 15W; Strahlungsschutz notwendig	idealisiert nach Surrey Satellite Technology Ltd. S-Band Patch Antenna; ggf. gegen andere Antenne austauschbar	idealisiert nach General Dynamics Advanced Multi-Mode Transponder (AMT-R) für Lunar Reconnais-sance Orbiter;; uplink max. 1Mbps, noise figure <2,5dB; down-link max. 6Mbps; evtl. zusätzl. Strah-lungsschutz notwendig	idealisiert nach Astrium L/S Band SSPA; nominal RF output power 15W; Strahlungsschutz notwendig	idealisiert nach Surrey Satellite Technology Ltd. S-Band Patch Antenna; ggf. gegen andere Antenne austausch-bar, Platzhalter	idealisiert nach L-3 Communications T-710() Transmitter; downlink 1,6Mbps, RF output power >3W; Strahlungs-schutz notwendig	idealisiert nach L-3 Communications CR-313 Receiver; uplink max. 128kbps, RF input power max. +3dBm, noise max. 4dB; Strahlungs-schutz notwendig	idealisiert nach Astrium L/S Band SSPA; nominal RF output power 15W; Strahlungsschutz notwendig	idealisiert nach Surrey Satellite Technology Ltd. S-Band Patch Antenna; ggf. gegen andere Antenne austauschbar	idealisiert nach RTG Aero-Hydraulic Inc. (Ventile, Filter, Druckregler, Wandler und Düsen); Schub-bereich 0,01...1,0N; Heizsystem noch unberücksichtigt	Tank idealisiert nach VEGA AVUM Gas Tank (ATK-Space Systems Inc.), Arbeitsdruck 310 bar, Blow Down System, Leertankmasse ca. 22 kg, Gasmasse ca. 22 kg, Tank ist in der Länge variabel	idealisiert nach RTG Aero-Hydraulic Inc. (Filter, Wandler), Astrium (Düsen), VACCO (Latch Valve) Schubbereich 1,0-22N; seitliche Düsen um 90° drehbar montierbar, Heizsystem noch unberücksichtigt	Tank idealisiert nach VEGA AVUM Gas Tank (ATK-Space Systems Inc.), Blow Down System, Leertankmasse ca. 22 kg, Treibstoffmasse ca. 30 kg (MMH, Anfangsdruck 25 bar), Tank ist in der Länge variabel	idealisiert nach Thales Alenia Space DS-HET, Isp 1500-3000 s, Schub 50-300 mN, max. benötigte Leistung 5000 W; anstelle von DS-HET sind auch HEMP-3050 oder RIT-22 möglich	idealisiert und verkleinert nach Alcatel ETCA PSCU (Power Supply and Control Unit), Buseingangsspannung 100 V	Flow Control Unit idealisiert mit High- und Low-Pressure Proportional Valve sowie Silicon Mass Flow Sensor (Thales), High Pressure Latch Valve (Marotta), Pressure Transducer, Gas Pressure Filter und Gas Fill and Drain Valve (RTG), Heizsystem noch unberücksichtigt	Tank idealisiert nach VEGA AVUM Gas Tank(ATK-Space Systems Inc.), Arbeitsdruck 310 bar, Blow Down System, Leertankmasse 22 kg, Gasmasse 22 kg, Tank ist in der Länge variabel	Daten idealisiert und verkleinert nach Astrium GEO Medium Power PCU; es wurde noch keine Aussage bezüglich zentrale oder dezentrale PCU getroffen	Daten idealisiert nach ThalesAlenia SMU-V1; es wurde noch keine Aussage bezüglich zentrale oder dezentrale OBC/SMU getroffen	Solarzellen: GaAS-Multijunction (240W/m², 80W/kg, EOL); Anzahl der entfalt. Solarflächen variabel (abh. von max. Last)	idealisiert nach MOOG Type 55 Solar Array Drive Assembly	idealisiert nach Astrium Actuator Alignment Electronic; ggf. zusätzlicher Strahlungsschutz notwendig	idealisiert nach SAFT VES 180; Zusammenschaltung für 100Ah bei 36V → jeweils 10 Batterien in Reihe	frei angepasst	idealisiert nach Jena-Optronik AstroAPS; random error <1arcsec (pitch/yaw) <8arcsec (roll); bias error <2arcsec (pitch/yaw) <8arcsec (roll); Sichtfeld 20°Ø; Peltierkühlung der Optik, strahlungsfest	idealisiert nach Rockwell Collins Deutschland (TELDIX) MWI; max. Drehimpuls 100Nms; max. RFS-Masse 5000kg; auch als Reaktionsrad nutzbar	idealisiert nach Miniaturised Analog Fine Sun Sensor (ISIS), Accuracy 0,3°, Blickfeld 128° x 128°	Stack angepasst an Dimensionen von Europaplatinen, Dimensionen an endgültige Platinenform anpassbar, Verwendung mehrerer Stacks möglich	idealisiert nach Rockwell Collins Deutschland (TELDIX) MWI; max. Drehimpuls 100Nms; max. RFS-Masse 5000kg; auch als Drallrad nutzbar	idealisiert nach Astrium Astrix200; Ausrichtung <0,0005°/h (bias), Stabilität <0,001°/h, Rauschen <0,0001°/√h (noise); Werte gelten für EOL	idealisiert nach Bradford Fine & Coarse Sun Sensor CSS Accuracy <1° (bias error <0,15°)	idealisiert nach Bradford Fine & Coarse Sun Sensor CSS Accuracy <1° (bias error <0,15°)	idealisiert nach Astrium Astrix3M²; Ausrichtung <0,01°/h (bias), Stabilität <0,8°/h, Rauschen <0,005°/√h (noise); Werte gelten für EOL	idealisiert und Werte abgeleitet nach ZARM-Technik MT80-1 bzw. MT250-2; magnet. Moment ca. 60-80Am² je Spule	idealisiert nach SpaceQuest Ltd. MAG-3; Magnetometer ist auf einem ausfahrbaren Ausleger montiert (24 W für Ausleger angenommen)	idealisiert nach EADS-Sodern STD 16 Earth Sensor; Ausrichtung 0,06° (bias), Rauschen 0,042° (noise); Orbitbereich 300 – 6000km	idealisiert nach Astrium Mosaic GNSS Receiver; Pos. <150m, Geschw. <0,02m/s, Zeit <750ns; geeignet für L1 C/A Code	idealisiert nach RUAG Extended GPS PEC Antenna; geeignet für L1 und L2	idealisiert nach ThalesAlenia LAGRANGETM; Pos. 8m, Geschw. 0,1m/s, Zeit ±250ns; geeignet für L1 und L2	idealisiert nach RUAG Extended GPS PEC Antenna; geeignet für L1 und L2, Platzhalter für in LAGRANGE enthaltene Antenne	idealisiert nach Astrium CMG 15-45S; Drehimpuls 15 Nms, Moment 45Nm; Genauigkeit <10mrad Drehimpulsstabilität <0,03%, einzeln für RFS bis 1000kg bei 3°/s	idealisiert und verkleinert nach Astrium CMG 15-45S Elektronic; für 2 CMG;	idealisiert nach General Dynamics Multi-Mode S-Band Transceiver; uplink max. 512kbps, noise figure <2,5dB; down-link max. 6Mbps;	idealisiert nach Astrium L/S Band SSPA; nominal RF output power 15W;	idealisiert nach Surrey Satellite Technology Ltd. S-Band Patch Antenna; ggf. gegen andere Antenne austauschbar	idealisiert nach General Dynamics Advanced Multi-Mode Transponder (AMT-R) für Lunar Reconnais-sance Orbiter;; uplink max. 1Mbps, noise figure <2,5dB; down-link max. 6Mbps;	idealisiert nach Astrium L/S Band SSPA; nominal RF output power 15W;	idealisiert nach Surrey Satellite Technology Ltd. S-Band Patch Antenna; ggf. gegen andere Antenne austausch-bar, Platzhalter	idealisiert nach L-3 Communications T-710() Transmitter; downlink 1,6Mbps, RF output power >3W	idealisiert nach L-3 Communications CR-313 Receiver; uplink max. 128kbps, RF input power max. +3dBm, noise max. 4dB	idealisiert nach Astrium L/S Band SSPA; nominal RF output power 15W;	idealisiert nach Surrey Satellite Technology Ltd. S-Band Patch Antenna; ggf. gegen andere Antenne austauschbar	idealisiert nach RTG Aero-Hydraulic Inc. (Ventile, Filter, Druckregler, Wandler und Düsen); Schub-bereich 0,01...1,0N; Heizsystem noch unberücksichtigt	Tank idealisiert nach VEGA AVUM Gas Tank (ATK-Space Systems Inc.), Arbeitsdruck 310 bar, Blow Down System, Leertankmasse ca. 22 kg, Gasmasse ca. 22 kg, Tank ist in der Länge variabel	idealisiert nach RTG Aero-Hydraulic Inc. (Filter, Wandler), Astrium (Düsen), VACCO (Latch Valve) Schubbereich 1,0-22N; seitliche Düsen um 90° drehbar montierbar, Heizsystem noch unberücksichtigt	Tank idealisiert nach VEGA AVUM Gas Tank (ATK-Space Systems Inc.), Blow Down System, Leertankmasse ca. 22 kg, Treibstoffmasse ca. 30 kg (MMH, Anfangsdruck 25 bar), Tank ist in der Länge variabel	idealisiert nach Thales Alenia Space DS-HET, Isp 1500-3000 s, Schub 50-300 mN, max. benötigte Leistung 5000 W; anstelle von DS-HET sind auch HEMP-3050 oder RIT-22 möglich	idealisiert und verkleinert nach Alcatel ETCA PSCU (Power Supply and Control Unit), Buseingangsspannung 100 V	Flow Control Unit idealisiert mit High- und Low-Pressure Proportional Valve sowie Silicon Mass Flow Sensor (Thales), High Pressure Latch Valve (Marotta), Pressure Transducer, Gas Pressure Filter und Gas Fill and Drain Valve (RTG), Heizsystem noch unberücksichtigt	Tank idealisiert nach VEGA AVUM Gas Tank(ATK-Space Systems Inc.), Arbeitsdruck 310 bar, Blow Down System, Leertankmasse 22 kg, Gasmasse 22 kg, Tank ist in der Länge variabel	Daten idealisiert und verkleinert nach Astrium GEO Medium Power PCU; es wurde noch keine Aussage bezüglich zentrale oder dezentrale PCU getroffen	Daten idealisiert nach ThalesAlenia SMU-V1; es wurde noch keine Aussage bezüglich zentrale oder dezentrale OBC/SMU getroffen	Solarzellen: GaAS-Multijunction (240W/m², 80W/kg, EOL); Anzahl der entfalt. Solarflächen variabel (abh. von max. Last)	idealisiert nach MOOG Type 55 Solar Array Drive Assembly	idealisiert nach Astrium Actuator Alignment Electronic	Solarzellen: GaAS-Multijunction (240W/m², 80W/kg, EOL); Länge ent-spricht i.M. einem Dreifachbaustein, Gestaltung variabel	Solarzellen: GaAS-Multijunction (240W/m², 80W/kg, EOL); Anzahl der entfalt. Solarflächen variabel (abh. von max. Last), Länge ent-spricht i.M. einem Dreifachbaustein, Gestaltung variabel	idealisiert nach Astrium Actuator Alignment Electronic