## Bausteine
Bausteintyp	Reaktionsradbaustein	Inertial Measurement Unit Baustein (sehr genau)	Inertial Measurement Unit Baustein (Standard)	Erdsensor-Baustein	GPS-Baustein (Standard)	Control Momentum Gyroscope Baustein	TM&TC-Baustein (S-Band; Transceiver+SSPA)	TM&TC-Baustein (S-Band; Transponder+SSPA)	TM&TC-Baustein (S-Band; Transmitter+Receiver+SSPA)	Kaltgasantriebs-Baustein 2	Kaltgasantriebs-Baustein 1	Monopropellantantriebs-Baustein (Hydrazin bzw. HPGP)	elektrischer Antriebs-Baustein	PCU-Baustein	OBC/SMU-Baustein	Solargeneratorbaustein (entfaltbar, nachführbar)	Batteriebaustein (GEO)	Sternsensorbaustein	Drallradbaustein	Reaktionsradbaustein	Inertial Measurement Unit Baustein (sehr genau)	Inertial Measurement Unit Baustein (Standard)	Magnetorquer-Baustein	Erdsensor-Baustein	GPS-Baustein (Standard)	GPS-Baustein (GPS und GLONASS)	Control Momentum Gyroscope Baustein	TM&TC-Baustein (S-Band; Transceiver+SSPA)	TM&TC-Baustein (S-Band; Transponder+SSPA)	TM&TC-Baustein (S-Band; Transmitter+Receiver+SSPA)	Kaltgasantriebs-Baustein	Kaltgasantriebs-Baustein	Monopropellantantriebs-Baustein (Hydrazin bzw. HPGP)	elektrischer Antriebs-Baustein	PCU-Baustein	OBC/SMU-Baustein	Solargeneratorbaustein (entfaltbar, nachführbar)	Solargeneratorbaustein (entfaltbar)	Batteriebaustein	Sternsensorbaustein	Drallradbaustein
mech. Schnittstelle	6	10	6	5	5	10	5	5	5	9	9	9	13	6	6	6	6	3	6	6	10	6	5	5	5	5	10	5	5	5	9	9	9	13	6	6	6	1	6	3	6
elektr. Schnittstelle	48	80	48	40	40	80	40	40	40	72	72	72	104	48	48	48	48	24	48	48	80	48	40	40	40	40	80	40	40	40	72	72	72	104	48	48	48	8	48	24	48
Datenschnittstelle	6	10	6	5	5	10	5	5	5	5	5	5	13	6	6	6	6	3	6	6	10	6	5	5	5	5	10	5	5	5	9	9	9	13	6	6	6	1	6	3	6
thermale Schnittstelle
Bausteinstruktur	-	-	-	-	-	-	-	-
thermale Isolierung	-	-	-	-	-	-	-	-
Strahlungsschutz	-	-	-	-	-	-	-	-
Versorgungsleitungen	48	80	48	40	40	80	40	40	40	72	72	72	104	48	48	48	48	24	48	48	80	48	40	40	40	40	80	40	40	40	72	72	72	104	48	48	48	8	48	24	48
Gesamt	-	-	-	-	-	-	-	-
Einsatzgebiet	GEO	GEO	GEO	GEO	GEO	GEO	GEO	GEO	LEO	LEO	LEO	LEO	LEO	LEO	LEO	LEO	GEO	GEO	GEO
Bausteingröße	1	2	1	1	1	2	1	1	1	2	2	2	3	1	1	1	1	1	1	1	2	1	1	1	1	1	2	1	1	1	2	2	2	3	1	1	1	1	1	1	1
Bemerkung																																								Sichtfeld je 20°

Antenne							1	2																				1	2	1
Batteriekontrolle																	1																						1
CMG						2			2																		2
CMG-Electronics						1																					1
Drallrad (inkl.Elektro.)																			1																						1
entfalt. Elektronik																1																					1	1
entfalt. Solarflächen 1																																						1
entfalt. Solarflächen 2																5																					5
Erdsensor 1				1
Erdsensor 2																								1
FCU													1																					1
GNSS-Receiver 1					1																				1
GNSS-Receiver 2																										1
GPS-Antenne					1																				1	1
Hall Efffekt Triebwerk													1																					1
Hardware-Stack 1	3	3	3	3	3	3	3	3
IMU (sehr genau)			1																		1
IMU (Standard)		1																				1
Kaltgasantriebssyst.										1	1																				1	1
Li-Ion-Batterie																	20																						20
Magnetometer																							1
Magnetorquer																							3
Monopropell.System												1																					1
PCU														1																					1
PSCU													1																					1
Reaktionsrad	1																			1
Receiver									1																					1
SADA																1																					1
SMU															1																					1
Sonnensensor 1	3	3	3	3	3	3	3	3		2	2	2	3	3	3	3	3	3	3	3		2	2	2	3	3	2		3	3	3
Sonnensensor 2										2																					2							1
SSPA							1	1	1																			1	1	1
Sternsensor																		1																						1
Tank 1										1	1		1																		1	1		1
Tank 2												1																					1
Transceiver							1																					1
Transmitter									1																					1
Transponder								1																					1
zentrale Solarfläche*																																						1

## Komponenten
Bezeichnung	Länge [mm]	Breite [mm]	Tiefe [mm]	Masse [kg]	Leistung [W]	notw. Öffnungen	min. therm. Anford. [°C]	max. therm. Anford. [°C]	vertr. Strahlung [krad]	Bemerkungen
Antenne	82	82	20	0,08	10	1	-20	50		idealisiert nach Surrey Satellite Technology Ltd. S-Band Patch Antenna; ggf. gegen andere Antenne austauschbar
Batteriekontrolle	250	53	265							frei angepasst
CMG	350	270	270	15,7	25	0	-20	55		idealisiert nach Astrium CMG 15-45S; Drehimpuls 15 Nms, Moment 45Nm; Genauigkeit <10mrad Drehimpulsstabilität <0,03%, einzeln für RFS bis 1000kg bei 3°/s
CMG-Electronics	300	300	100	2,7		0	-25	60	15	idealisiert und verkleinert nach Astrium CMG 15-45S Elektronic; für 2 CMG; Strahlungs-schutz notwendig
Drallrad (inkl.Elektro.)	300	300	150	16,5	300	0	-40	70		idealisiert nach Rockwell Collins Deutschland (TELDIX) MWI; max. Drehimpuls 100Nms; max. RFS-Masse 5000kg; auch als Reaktionsrad nutzbar
entfalt. Elektronik	180	160	65	2	50	0				idealisiert nach Astrium Actuator Alignment Electronic; ggf. zusätzlicher Strahlungsschutz notwendig
entfalt. Solarflächen 1	1200	595	30	2,4	175	0				Solarzellen: GaAS-Multijunction (240W/m², 80W/kg, EOL); Anzahl der entfalt. Solarflächen variabel (abh. von max. Last), Länge ent-spricht i.M. einem Dreifachbaustein, Gestaltung variabel
entfalt. Solarflächen 2	1750	1750	30	8	800	0				Solarzellen: GaAS-Multijunction (240W/m², 80W/kg, EOL); Anzahl der entfalt. Solarflächen variabel (abh. von max. Last)
Erdsensor 1	210	210	170	3,5	7	1	-25	55		idealisiert nach EADS-Sodern STD 15 Earth Sensor; Ausrichtung 0,035° (bias), Rauschen 0,015° (noise); Orbitbereich 15000 – 140000km; ggf. Strahlungsschutz notwendig
Erdsensor 2	390	210	175	3,5	8	1	-20	50		idealisiert nach EADS-Sodern STD 16 Earth Sensor; Ausrichtung 0,06° (bias), Rauschen 0,042° (noise); Orbitbereich 300 – 6000km
FCU	410	295	120	6		0				Flow Control Unit idealisiert mit High- und Low-Pressure Proportional Valve sowie Silicon Mass Flow Sensor (Thales), High Pressure Latch Valve (Marotta), Pressure Transducer, Gas Pressure Filter und Gas Fill and Drain Valve (RTG), Heizsystem noch unberücksichtigt
GNSS-Receiver 1	284	272	92	3,9	10	0	-20	60	100	idealisiert nach Astrium Mosaic GNSS Receiver; Pos. <150m, Geschw. <0,02m/s, Zeit <750ns; geeignet für L1 C/A Code; ggf. Strahlungsschutz notwendig
GNSS-Receiver 2	250	190	164	5,2	30	0	-25	60	20	idealisiert nach ThalesAlenia LAGRANGETM; Pos. 8m, Geschw. 0,1m/s, Zeit ±250ns; geeignet für L1 und L2
GPS-Antenne	200	200	80	0,75		1				idealisiert nach RUAG Extended GPS PEC Antenna; geeignet für L1 und L2, Platzhalter für in LAGRANGE enthaltene Antenne
Hall Efffekt Triebwerk	140	240	240	12	5000	1				idealisiert nach Thales Alenia Space DS-HET, Isp 1500-3000 s, Schub 50-300 mN, max. benötigte Leistung 5000 W; anstelle von DS-HET sind auch HEMP-3050 oder RIT-22 möglich
Hardware-Stack 1	171	151	17	0,2						Stack angepasst an Dimensionen von Europaplatinen, Dimensionen an endgültige Platinenform anpassbar, Verwendung mehrerer Stacks möglich
IMU (sehr genau)	490	330	280	10	24	0	-10	50	15	idealisiert nach Astrium Astrix200; Ausrichtung <0,0005°/h (bias), Stabilität <0,001°/h, Rauschen <0,0001°/√h (noise); Werte gelten für EOL; Strahlungs-schutz notwendig
IMU (Standard)	206	206	160	4,2	15	0	-25	60	100	idealisiert nach Astrium Astrix3M²; Ausrichtung <0,01°/h (bias), Stabilität <0,8°/h, Rauschen <0,005°/√h (noise); Werte gelten für EOL; Strahlungs-schutz notwendig
Kaltgasantriebssyst.	100	400	400	15	55	5				idealisiert nach RTG Aero-Hydraulic Inc. (Ventile, Filter, Druckregler, Wandler und Düsen); Schub-bereich 0,01...1,0N; Heizsystem noch unberücksichtigt
Li-Ion-Batterie	250	53	53	1,11		0	10	35		idealisiert nach SAFT VES 180; Zusammenschaltung für 100Ah bei 36V → jeweils 10 Batterien in Reihe
Magnetometer	350	120	120	2	25	1	-55	85		idealisiert nach SpaceQuest Ltd. MAG-3; Magnetometer ist auf einem ausfahrbaren Ausleger montiert (24 W für Ausleger angenommen)
Magnetorquer	350	100	100	4	15	0				idealisiert und Werte abgeleitet nach ZARM-Technik MT80-1 bzw. MT250-2; magnet. Moment ca. 60-80Am² je Spule
Monopropell.System	100	400	400	15	100	5				idealisiert nach RTG Aero-Hydraulic Inc. (Filter, Wandler), Astrium (Düsen), VACCO (Latch Valve) Schubbereich 1,0-22N; seitliche Düsen um 90° drehbar montierbar, Heizsystem noch unberücksichtigt
PCU	350	350	350	25		0	-15	60		Daten idealisiert und verkleinert nach Astrium GEO Medium Power PCU; es wurde noch keine Aussage bezüglich zentrale oder dezentrale PCU getroffen
PSCU	190	350	350	18	5000	0				idealisiert und verkleinert nach Alcatel ETCA PSCU (Power Supply and Control Unit), Buseingangsspannung 100 V
Reaktionsrad	300	300	150	16,5	300	0	-40	70		idealisiert nach Rockwell Collins Deutschland (TELDIX) MWI; max. Drehimpuls 100Nms; max. RFS-Masse 5000kg; auch als Drallrad nutzbar
Receiver	170	165	95	1,9	4	0	-40	75	60	idealisiert nach L-3 Communications CR-313 Receiver; uplink max. 128kbps, RF input power max. +3dBm, noise max. 4dB; Strahlungs-schutz notwendig
SADA	420	370	155	8,6	200	1				idealisiert nach MOOG Type 55 Solar Array Drive Assembly
SMU	290	280	260	9,5	25	0	-25	60		Daten idealisiert nach ThalesAlenia SMU-V1; es wurde noch keine Aussage bezüglich zentrale oder dezentrale OBC/SMU getroffen
Sonnensensor 1	46	45	14	0,05		#REF!	-50	85	100000	idealisiert nach Miniaturised Analog Fine Sun Sensor (ISIS), Accuracy 0,3°, Blickfeld 128° x 128°
Sonnensensor 2	108	106	49	0,4	0,2	#REF!	-80	90		idealisiert nach Bradford Fine & Coarse Sun Sensor CSS Accuracy <1° (bias error <0,15°)
SSPA	217	107	47	0,75	15	0	-20	75		idealisiert nach Astrium L/S Band SSPA; nominal RF output power 15W; Strahlungsschutz notwendig
Sternsensor	150	150	375	2	10	2	-30	60		idealisiert nach Jena-Optronik AstroAPS; random error <1arcsec (pitch/yaw) <8arcsec (roll); bias error <2arcsec (pitch/yaw) <8arcsec (roll); Sichtfeld 20°Ø; Peltierkühlung der Optik, strahlungsfest
Tank 1	700	350	350	44		1				Tank idealisiert nach VEGA AVUM Gas Tank (ATK-Space Systems Inc.), Arbeitsdruck 310 bar, Blow Down System, Leertankmasse ca. 22 kg, Gasmasse ca. 22 kg, Tank ist in der Länge variabel
Tank 2	691	350	350	52		2				Tank idealisiert nach VEGA AVUM Gas Tank (ATK-Space Systems Inc.), Blow Down System, Leertankmasse ca. 22 kg, Treibstoffmasse ca. 30 kg (MMH, Anfangsdruck 25 bar), Tank ist in der Länge variabel
Transceiver	204	160	87	2,5	36	0	-20	65	20	idealisiert nach General Dynamics Multi-Mode S-Band Transceiver; uplink max. 512kbps, noise figure <2,5dB; down-link max. 6Mbps; Strahlungsschutz notwendig
Transmitter	180	170	70	2,1	30	0				idealisiert nach L-3 Communications T-710() Transmitter; downlink 1,6Mbps, RF output power >3W; Strahlungs-schutz notwendig
Transponder	230	170	140	4,2	51	0	-20	60		idealisiert nach General Dynamics Advanced Multi-Mode Transponder (AMT-R) für Lunar Reconnais-sance Orbiter;; uplink max. 1Mbps, noise figure <2,5dB; down-link max. 6Mbps; evtl. zusätzl. Strah-lungsschutz notwendig
zentrale Solarfläche*	1200	1200	30	3,5	350	1				Solarzellen: GaAS-Multijunction (240W/m², 80W/kg, EOL); Länge ent-spricht i.M. einem Dreifachbaustein, Gestaltung variabel