## Komponenten
type	length	width	height	mass	power_max	power_mean	loopholes	temp_min	temp_max	rad_max	Lebensdauer	Kosten	supply voltage	density	heat_capacity	heat_conductivity	surface_roughness	alpha	epsilon	Schaltbar	Drehimpuls	Drehmoment	Schub	Impulsbit	spez_impuls	Bemerkungen
	mm	mm	mm	kg	W	W		degC	degC	krad	a		V								N*m*s	N*m	N	N*s	s
mech. Schnittstelle				0,75
elektr. Schnittstelle				0,04
Datenschnittstelle				0
thermale Schnittstelle				0
Bausteinstruktur	400	400	400	2,5
thermale Isolierung				0
Strahlungsschutz				0
Versorgungsleitungen				0,04																						4 mm², pro Kontaktelement wird in der Vorauslegung ein Bedarf von 0,7 m Kabel angenommen (Vergleichskabelmasse: 0,05kg/m)
Antenne	82	82	20	0,08	10		1	-20	50	Min 5	7 (LEO)		28													idealisiert nach Surrey Satellite Technology Ltd. S-Band Patch Antenna; ggf. gegen andere Antenne austauschbar
Batteriekontrolle	250	53	265	0																						frei angepasst
CMG	350	270	270	15,7	25		0	-20	55		5		22-37								15	45				idealisiert nach Astrium CMG 15-45S; Drehimpuls 15 Nms, Moment 45Nm; Genauigkeit <10mrad Drehimpulsstabilität <0,03%, einzeln für RFS bis 1000kg bei 3°/s
CMG-Electronics	300	300	100	2,7			0	-25	60	15	5		22-37													idealisiert und verkleinert nach Astrium CMG 15-45S Elektronic; für 2 CMG; Strahlungs-schutz notwendig
Drallrad (inkl.Elektro.)	300	300	150	16,5	300	10	0	-40	70	COTS electronics shielded by 25 mm Al equivalent, equipped with EDAC, LU-protection. Optional: rad-hard electronics	20		23-37								Max 100					idealisiert nach Rockwell Collins Deutschland (TELDIX) MWI; max. Drehimpuls 100Nms; max. RFS-Masse 5000kg; auch als Reaktionsrad nutzbar
entfalt. Elektronik	180	160	65	2	50		0																			idealisiert nach Astrium Actuator Alignment Electronic; ggf. zusätzlicher Strahlungsschutz notwendig
entfalt. Solarflächen 1	1200	595	30	2,4	175		0																			Solarzellen: GaAS-Multijunction (240W/m², 80W/kg, EOL); Anzahl der entfalt. Solarflächen variabel (abh. von max. Last), Länge ent-spricht i.M. einem Dreifachbaustein, Gestaltung variabel
entfalt. Solarflächen 2	1750	1750	30	8	800		0																			Solarzellen: GaAS-Multijunction (240W/m², 80W/kg, EOL); Anzahl der entfalt. Solarflächen variabel (abh. von max. Last)
Erdsensor 1	210	210	170	3,5	7		1	-25	55		15 (GEO)		22-55													idealisiert nach EADS-Sodern STD 15 Earth Sensor; Ausrichtung 0,035° (bias), Rauschen 0,015° (noise); Orbitbereich 15000 – 140000km; ggf. Strahlungsschutz notwendig
Erdsensor 2	390	210	175	3,5	8		1	-20	50		5 (LEO)		22-52													idealisiert nach EADS-Sodern STD 16 Earth Sensor; Ausrichtung 0,06° (bias), Rauschen 0,042° (noise); Orbitbereich 300 – 6000km
FCU	410	295	120	6			0	-40	50				24-32													Flow Control Unit idealisiert mit High- und Low-Pressure Proportional Valve sowie Silicon Mass Flow Sensor (Thales), High Pressure Latch Valve (Marotta), Pressure Transducer, Gas Pressure Filter und Gas Fill and Drain Valve (RTG), Heizsystem noch unberücksichtigt
GNSS-Receiver 1	284	272	92	3,9	10		0	-20	60	100	15		24-35, 35-52													idealisiert nach Astrium Mosaic GNSS Receiver; Pos. <150m, Geschw. <0,02m/s, Zeit <750ns; geeignet für L1 C/A Code; ggf. Strahlungsschutz notwendig
GNSS-Receiver 2	250	190	164	5,2	30		0	-25	60	20																idealisiert nach ThalesAlenia LAGRANGETM; Pos. 8m, Geschw. 0,1m/s, Zeit ±250ns; geeignet für L1 und L2
GPS-Antenne	200	200	80	0,75			1																			idealisiert nach RUAG Extended GPS PEC Antenna; geeignet für L1 und L2, Platzhalter für in LAGRANGE enthaltene Antenne
Hall Efffekt Triebwerk	140	240	240	12	5000		1																			idealisiert nach Thales Alenia Space DS-HET, Isp 1500-3000 s, Schub 50-300 mN, max. benötigte Leistung 5000 W; anstelle von DS-HET sind auch HEMP-3050 oder RIT-22 möglich
Hardware-Stack 1	171	151	17	0,2																						Stack angepasst an Dimensionen von Europaplatinen, Dimensionen an endgültige Platinenform anpassbar, Verwendung mehrerer Stacks möglich
IMU (sehr genau)	490	330	280	10	24		0	-10	50	15	Max 15		22-50													idealisiert nach Astrium Astrix200; Ausrichtung <0,0005°/h (bias), Stabilität <0,001°/h, Rauschen <0,0001°/√h (noise); Werte gelten für EOL; Strahlungs-schutz notwendig
IMU (Standard)	206	206	160	4,2	15		0	-25	60	100	Max 15		22-50/100													idealisiert nach Astrium Astrix3M²; Ausrichtung <0,01°/h (bias), Stabilität <0,8°/h, Rauschen <0,005°/√h (noise); Werte gelten für EOL; Strahlungs-schutz notwendig
Kaltgasantriebssyst.	100	400	400	15	55		5																			idealisiert nach RTG Aero-Hydraulic Inc. (Ventile, Filter, Druckregler, Wandler und Düsen); Schub-bereich 0,01...1,0N; Heizsystem noch unberücksichtigt
Li-Ion-Batterie	250	53	53	1,11			0	10	35																	idealisiert nach SAFT VES 180; Zusammenschaltung für 100Ah bei 36V → jeweils 10 Batterien in Reihe
Magnetometer	350	120	120	2	25		1	-55	85				15-34													idealisiert nach SpaceQuest Ltd. MAG-3; Magnetometer ist auf einem ausfahrbaren Ausleger montiert (24 W für Ausleger angenommen)
Magnetorquer	350	100	100	4	15		0						10													idealisiert und Werte abgeleitet nach ZARM-Technik MT80-1 bzw. MT250-2; magnet. Moment ca. 60-80Am² je Spule
Monopropell.System	100	400	400	15	100		5																			idealisiert nach RTG Aero-Hydraulic Inc. (Filter, Wandler), Astrium (Düsen), VACCO (Latch Valve) Schubbereich 1,0-22N; seitliche Düsen um 90° drehbar montierbar, Heizsystem noch unberücksichtigt
PCU	350	350	350	25			0	-15	60																	Daten idealisiert und verkleinert nach Astrium GEO Medium Power PCU; es wurde noch keine Aussage bezüglich zentrale oder dezentrale PCU getroffen
PSCU	190	350	350	18	5000		0																			idealisiert und verkleinert nach Alcatel ETCA PSCU (Power Supply and Control Unit), Buseingangsspannung 100 V
Reaktionsrad	300	300	150	16,5	300	10	0	-40	70	COTS electronics shielded by 25 mm Al equivalent, equipped with EDAC, LU-protection. Optional: rad-hard electronics	20		23-37													idealisiert nach Rockwell Collins Deutschland (TELDIX) MWI; max. Drehimpuls 100Nms; max. RFS-Masse 5000kg; auch als Drallrad nutzbar
Receiver	170	165	95	1,9	4		0	-40	75	60			28													idealisiert nach L-3 Communications CR-313 Receiver; uplink max. 128kbps, RF input power max. +3dBm, noise max. 4dB; Strahlungs-schutz notwendig
SADA	420	370	155	8,6	200		1						65													idealisiert nach MOOG Type 55 Solar Array Drive Assembly
SMU	290	280	260	9,5	25		0	-25	60																	Daten idealisiert nach ThalesAlenia SMU-V1; es wurde noch keine Aussage bezüglich zentrale oder dezentrale OBC/SMU getroffen
Sonnensensor 1	46	45	14	0,05			1	-50	85	100000																idealisiert nach Miniaturised Analog Fine Sun Sensor (ISIS), Accuracy 0,3°, Blickfeld 128° x 128°
Sonnensensor 2	108	106	49	0,4	0,2		1	-80	90																	idealisiert nach Bradford Fine & Coarse Sun Sensor CSS Accuracy <1° (bias error <0,15°)
SSPA	217	107	47	0,75	15		0	-20	75																	idealisiert nach Astrium L/S Band SSPA; nominal RF output power 15W; Strahlungsschutz notwendig
Sternsensor	150	150	375	2	10		2	-30	60	Für 25 Jahre GEO Environment ausgelegt	> 18		5, 28 -100													idealisiert nach Jena-Optronik AstroAPS; random error <1arcsec (pitch/yaw) <8arcsec (roll); bias error <2arcsec (pitch/yaw) <8arcsec (roll); Sichtfeld 20°Ø; Peltierkühlung der Optik, strahlungsfest
Tank 1	700	350	350	44			1																			Tank idealisiert nach VEGA AVUM Gas Tank (ATK-Space Systems Inc.), Arbeitsdruck 310 bar, Blow Down System, Leertankmasse ca. 22 kg, Gasmasse ca. 22 kg, Tank ist in der Länge variabel
Tank 2	691	350	350	52			2																			Tank idealisiert nach VEGA AVUM Gas Tank (ATK-Space Systems Inc.), Blow Down System, Leertankmasse ca. 22 kg, Treibstoffmasse ca. 30 kg (MMH, Anfangsdruck 25 bar), Tank ist in der Länge variabel
Transceiver	204	160	87	2,5	36		0	-20	65	20																idealisiert nach General Dynamics Multi-Mode S-Band Transceiver; uplink max. 512kbps, noise figure <2,5dB; down-link max. 6Mbps; Strahlungsschutz notwendig
Transmitter	180	170	70	2,1	30		0						22-38													idealisiert nach L-3 Communications T-710() Transmitter; downlink 1,6Mbps, RF output power >3W; Strahlungs-schutz notwendig
Transponder	230	170	140	4,2	51		0	-20	60				21-35													idealisiert nach General Dynamics Advanced Multi-Mode Transponder (AMT-R) für Lunar Reconnais-sance Orbiter;; uplink max. 1Mbps, noise figure <2,5dB; down-link max. 6Mbps; evtl. zusätzl. Strah-lungsschutz notwendig
zentrale Solarfläche	1200	1200	30	3,5	350		1																			Solarzellen: GaAS-Multijunction (240W/m², 80W/kg, EOL); Länge ent-spricht i.M. einem Dreifachbaustein, Gestaltung variabel
testdüse				0																			1	0.01	220	Testdüse zum testen von Algorithmen und programmen
testdrallrad				0																		10				Testdüse zum testen von Algorithmen und programmen

## Material
Bezeichnung	Dichte	E-Modul	Poisson Zahl	Spez. Währemekapazität	Wärmeleitfähigkeit	Kontakt Wärmeleitung	microhardness	elektrische Leitfähigkeit	Oberflächenrauhigkeit [µm]	mean slope	alpha	epsilon
Einheit	kg/m³	N/mm²		J/kg K	W/m K	W/m² K	MPa		µm
Kupfer	8960	120000	0,35	385	400		250

## Bausteine
Bausteintyp	Einsatzgebiet	Bemerkung	Komponenten	Anzahl	position	rot	th_vec	mass	power
Einheit				float	float	deg	float	kg	W
OBC/SMU-Baustein	GEO/LEO		Hardware-Stack 1	3
OBC/SMU-Baustein	GEO/LEO		Sonnensensor 1	3
OBC/SMU-Baustein	GEO/LEO		elektr. Schnittstelle	48
OBC/SMU-Baustein	GEO/LEO		Bausteinstruktur	1
OBC/SMU-Baustein	GEO/LEO		Versorgungsleitungen	48
OBC/SMU-Baustein	GEO/LEO		mech. Schnittstelle	6
OBC/SMU-Baustein	GEO/LEO		Datenschnittstelle	6
OBC/SMU-Baustein	GEO/LEO		SMU	1

TM&TC-Baustein (S-Band; Transmitter+Receiver+SSPA)	GEO/LEO		Antenne	2
TM&TC-Baustein (S-Band; Transmitter+Receiver+SSPA)	GEO/LEO		Sonnensensor 1	3
TM&TC-Baustein (S-Band; Transmitter+Receiver+SSPA)	GEO/LEO		elektr. Schnittstelle	40
TM&TC-Baustein (S-Band; Transmitter+Receiver+SSPA)	GEO/LEO		Hardware-Stack 1	3
TM&TC-Baustein (S-Band; Transmitter+Receiver+SSPA)	GEO/LEO		SSPA	1
TM&TC-Baustein (S-Band; Transmitter+Receiver+SSPA)	GEO/LEO		Bausteinstruktur	1
TM&TC-Baustein (S-Band; Transmitter+Receiver+SSPA)	GEO/LEO		Versorgungsleitungen	40
TM&TC-Baustein (S-Band; Transmitter+Receiver+SSPA)	GEO/LEO		mech. Schnittstelle	5
TM&TC-Baustein (S-Band; Transmitter+Receiver+SSPA)	GEO/LEO		Receiver	1
TM&TC-Baustein (S-Band; Transmitter+Receiver+SSPA)	GEO/LEO		Datenschnittstelle	5
TM&TC-Baustein (S-Band; Transmitter+Receiver+SSPA)	GEO/LEO		Transmitter	1

GPS-Baustein (Standard)	GEO/LEO		Hardware-Stack 1	3
GPS-Baustein (Standard)	GEO/LEO		Sonnensensor 1	3
GPS-Baustein (Standard)	GEO/LEO		elektr. Schnittstelle	40
GPS-Baustein (Standard)	GEO/LEO		Bausteinstruktur	1
GPS-Baustein (Standard)	GEO/LEO		Versorgungsleitungen	40
GPS-Baustein (Standard)	GEO/LEO		mech. Schnittstelle	5
GPS-Baustein (Standard)	GEO/LEO		GNSS-Receiver 1	1
GPS-Baustein (Standard)	GEO/LEO		Datenschnittstelle	5
GPS-Baustein (Standard)	GEO/LEO		GPS-Antenne	1

Sternsensorbaustein	GEO/LEO	Sichtfeld je 20°	Hardware-Stack 1	3
Sternsensorbaustein	GEO/LEO	Sichtfeld je 20°	Sonnensensor 1	3
Sternsensorbaustein	GEO/LEO	Sichtfeld je 20°	elektr. Schnittstelle	24
Sternsensorbaustein	GEO/LEO	Sichtfeld je 20°	Sternsensor	1
Sternsensorbaustein	GEO/LEO	Sichtfeld je 20°	Bausteinstruktur	1
Sternsensorbaustein	GEO/LEO	Sichtfeld je 20°	Versorgungsleitungen	24
Sternsensorbaustein	GEO/LEO	Sichtfeld je 20°	mech. Schnittstelle	3
Sternsensorbaustein	GEO/LEO	Sichtfeld je 20°	Datenschnittstelle	3

test Lageregelungsbaustein	GEO/LEO		testdüse	1	0.5,0,1		0,1,-1
test Lageregelungsbaustein			testdüse	1	1,0.5,1		-1,0,-1
test Lageregelungsbaustein			testdüse	1	0.5,1,1		0,-1,-1
test Lageregelungsbaustein			testdüse	1	0,0.5,1		1,0,-1
test Lageregelungsbaustein			testdüse	1	0.5,0.5,1		0,0,-1
test Lageregelungsbaustein			Bausteinstruktur	1
test Lageregelungsbaustein			Versorgungsleitungen	40
test Lageregelungsbaustein
test Lageregelungsbaustein
test Lageregelungsbaustein

elektrischer Antriebs-Baustein	GEO/LEO		Hardware-Stack 1	3
elektrischer Antriebs-Baustein	GEO/LEO		FCU	1
elektrischer Antriebs-Baustein	GEO/LEO		Sonnensensor 1	2
elektrischer Antriebs-Baustein	GEO/LEO		elektr. Schnittstelle	104
elektrischer Antriebs-Baustein	GEO/LEO		Hall Efffekt Triebwerk	1
elektrischer Antriebs-Baustein	GEO/LEO		Bausteinstruktur	3
elektrischer Antriebs-Baustein	GEO/LEO		Versorgungsleitungen	104
elektrischer Antriebs-Baustein	GEO/LEO		mech. Schnittstelle	13
elektrischer Antriebs-Baustein	GEO/LEO		Tank 1	1
elektrischer Antriebs-Baustein	GEO/LEO		Datenschnittstelle	13
elektrischer Antriebs-Baustein	GEO/LEO		PSCU	1

Magnetorquer-Baustein	LEO		Magnetometer	1
Magnetorquer-Baustein	LEO		Hardware-Stack 1	3
Magnetorquer-Baustein	LEO		Magnetorquer	3
Magnetorquer-Baustein	LEO		Sonnensensor 1	3
Magnetorquer-Baustein	LEO		elektr. Schnittstelle	40
Magnetorquer-Baustein	LEO		Bausteinstruktur	1
Magnetorquer-Baustein	LEO		Versorgungsleitungen	40
Magnetorquer-Baustein	LEO		mech. Schnittstelle	5
Magnetorquer-Baustein	LEO		Datenschnittstelle	5

GPS-Baustein (GPS und GLONASS)	LEO		Hardware-Stack 1	3
GPS-Baustein (GPS und GLONASS)	LEO		Sonnensensor 1	3
GPS-Baustein (GPS und GLONASS)	LEO		elektr. Schnittstelle	40
GPS-Baustein (GPS und GLONASS)	LEO		Bausteinstruktur	1
GPS-Baustein (GPS und GLONASS)	LEO		Versorgungsleitungen	40
GPS-Baustein (GPS und GLONASS)	LEO		mech. Schnittstelle	5
GPS-Baustein (GPS und GLONASS)	LEO		Datenschnittstelle	5

Inertial Measurement Unit Baustein (Standard)	LEO		Hardware-Stack 1	3
Inertial Measurement Unit Baustein (Standard)	LEO		Sonnensensor 1	3
Inertial Measurement Unit Baustein (Standard)	LEO		elektr. Schnittstelle	48
Inertial Measurement Unit Baustein (Standard)	LEO		IMU (Standard)	1
Inertial Measurement Unit Baustein (Standard)	LEO		Bausteinstruktur	1
Inertial Measurement Unit Baustein (Standard)	LEO		Versorgungsleitungen	48
Inertial Measurement Unit Baustein (Standard)	LEO		mech. Schnittstelle	6
Inertial Measurement Unit Baustein (Standard)	LEO		Datenschnittstelle	6

TM&TC-Baustein (S-Band; Transponder+SSPA)	GEO/LEO		Antenne	2
TM&TC-Baustein (S-Band; Transponder+SSPA)	GEO/LEO		Transponder	1
TM&TC-Baustein (S-Band; Transponder+SSPA)	GEO/LEO		Sonnensensor 1	3
TM&TC-Baustein (S-Band; Transponder+SSPA)	GEO/LEO		elektr. Schnittstelle	40
TM&TC-Baustein (S-Band; Transponder+SSPA)	GEO/LEO		Hardware-Stack 1	3
TM&TC-Baustein (S-Band; Transponder+SSPA)	GEO/LEO		SSPA	1
TM&TC-Baustein (S-Band; Transponder+SSPA)	GEO/LEO		Bausteinstruktur	1
TM&TC-Baustein (S-Band; Transponder+SSPA)	GEO/LEO		Versorgungsleitungen	40
TM&TC-Baustein (S-Band; Transponder+SSPA)	GEO/LEO		mech. Schnittstelle	5
TM&TC-Baustein (S-Band; Transponder+SSPA)	GEO/LEO		Datenschnittstelle	5

Reaktionsradbaustein	GEO/LEO		Hardware-Stack 1	3
Reaktionsradbaustein	GEO/LEO		Sonnensensor 1	3
Reaktionsradbaustein	GEO/LEO		elektr. Schnittstelle	48
Reaktionsradbaustein	GEO/LEO		Reaktionsrad	1
Reaktionsradbaustein	GEO/LEO		Bausteinstruktur	1
Reaktionsradbaustein	GEO/LEO		Versorgungsleitungen	48
Reaktionsradbaustein	GEO/LEO		mech. Schnittstelle	6
Reaktionsradbaustein	GEO/LEO		Datenschnittstelle	6

Solargeneratorbaustein (entfaltbar)	LEO		Hardware-Stack 1	3
Solargeneratorbaustein (entfaltbar)	LEO		Sonnensensor 2	1
Solargeneratorbaustein (entfaltbar)	LEO		zentrale Solarfläche	1
Solargeneratorbaustein (entfaltbar)	LEO		elektr. Schnittstelle	8
Solargeneratorbaustein (entfaltbar)	LEO		Versorgungsleitungen	8
Solargeneratorbaustein (entfaltbar)	LEO		Datenschnittstelle	1

Inertial Measurement Unit Baustein (sehr genau)	LEO		Hardware-Stack 1	3
Inertial Measurement Unit Baustein (sehr genau)	LEO		Sonnensensor 1	3
Inertial Measurement Unit Baustein (sehr genau)	LEO		elektr. Schnittstelle	80
Inertial Measurement Unit Baustein (sehr genau)	LEO		Bausteinstruktur	2
Inertial Measurement Unit Baustein (sehr genau)	LEO		Versorgungsleitungen	80
Inertial Measurement Unit Baustein (sehr genau)	LEO		mech. Schnittstelle	10
Inertial Measurement Unit Baustein (sehr genau)	LEO		Datenschnittstelle	10
Inertial Measurement Unit Baustein (sehr genau)	LEO		IMU (sehr genau)	1

Batteriebaustein	GEO/LEO		Hardware-Stack 1	3
Batteriebaustein	GEO/LEO		Sonnensensor 1	3
Batteriebaustein	GEO/LEO		Li-Ion-Batterie	20
Batteriebaustein	GEO/LEO		elektr. Schnittstelle	48
Batteriebaustein	GEO/LEO		Bausteinstruktur	1
Batteriebaustein	GEO/LEO		Versorgungsleitungen	48
Batteriebaustein	GEO/LEO		mech. Schnittstelle	6
Batteriebaustein	GEO/LEO		Datenschnittstelle	6
Batteriebaustein	GEO/LEO		Batteriekontrolle	1

Solargeneratorbaustein (entfaltbar, nachführbar)	LEO		SADA	1
Solargeneratorbaustein (entfaltbar, nachführbar)	LEO		Hardware-Stack 1	3
Solargeneratorbaustein (entfaltbar, nachführbar)	LEO		Sonnensensor 1	2
Solargeneratorbaustein (entfaltbar, nachführbar)	LEO		elektr. Schnittstelle	48
Solargeneratorbaustein (entfaltbar, nachführbar)	LEO		entfalt. Solarflächen 2	5
Solargeneratorbaustein (entfaltbar, nachführbar)	LEO		Bausteinstruktur	1
Solargeneratorbaustein (entfaltbar, nachführbar)	LEO		Versorgungsleitungen	48
Solargeneratorbaustein (entfaltbar, nachführbar)	LEO		mech. Schnittstelle	6
Solargeneratorbaustein (entfaltbar, nachführbar)	LEO		Datenschnittstelle	6
Solargeneratorbaustein (entfaltbar, nachführbar)	LEO		entfalt. Elektronik	1

TM&TC-Baustein (S-Band; Transceiver+SSPA)	GEO/LEO		Antenne	1
TM&TC-Baustein (S-Band; Transceiver+SSPA)	GEO/LEO		Sonnensensor 1	3
TM&TC-Baustein (S-Band; Transceiver+SSPA)	GEO/LEO		Transceiver	1
TM&TC-Baustein (S-Band; Transceiver+SSPA)	GEO/LEO		elektr. Schnittstelle	40
TM&TC-Baustein (S-Band; Transceiver+SSPA)	GEO/LEO		Hardware-Stack 1	3
TM&TC-Baustein (S-Band; Transceiver+SSPA)	GEO/LEO		SSPA	1
TM&TC-Baustein (S-Band; Transceiver+SSPA)	GEO/LEO		Bausteinstruktur	1
TM&TC-Baustein (S-Band; Transceiver+SSPA)	GEO/LEO		Versorgungsleitungen	40
TM&TC-Baustein (S-Band; Transceiver+SSPA)	GEO/LEO		mech. Schnittstelle	5
TM&TC-Baustein (S-Band; Transceiver+SSPA)	GEO/LEO		Datenschnittstelle	5

PCU-Baustein	GEO/LEO		Hardware-Stack 1	3
PCU-Baustein	GEO/LEO		Sonnensensor 1	3
PCU-Baustein	GEO/LEO		elektr. Schnittstelle	48
PCU-Baustein	GEO/LEO		PCU	1
PCU-Baustein	GEO/LEO		Bausteinstruktur	1
PCU-Baustein	GEO/LEO		Versorgungsleitungen	48
PCU-Baustein	GEO/LEO		mech. Schnittstelle	6
PCU-Baustein	GEO/LEO		Datenschnittstelle	6

Monopropellantantriebs-Baustein (Hydrazin bzw. HPGP)	GEO/LEO		Hardware-Stack 1	3
Monopropellantantriebs-Baustein (Hydrazin bzw. HPGP)	GEO/LEO		Sonnensensor 1	2
Monopropellantantriebs-Baustein (Hydrazin bzw. HPGP)	GEO/LEO		elektr. Schnittstelle	72
Monopropellantantriebs-Baustein (Hydrazin bzw. HPGP)	GEO/LEO		Bausteinstruktur	2
Monopropellantantriebs-Baustein (Hydrazin bzw. HPGP)	GEO/LEO		Versorgungsleitungen	72
Monopropellantantriebs-Baustein (Hydrazin bzw. HPGP)	GEO/LEO		Tank 2	1
Monopropellantantriebs-Baustein (Hydrazin bzw. HPGP)	GEO/LEO		mech. Schnittstelle	9
Monopropellantantriebs-Baustein (Hydrazin bzw. HPGP)	GEO/LEO		Datenschnittstelle	5
Monopropellantantriebs-Baustein (Hydrazin bzw. HPGP)	GEO/LEO		Monopropell.System	1

Drallradbaustein	GEO/LEO		Hardware-Stack 1	3
Drallradbaustein	GEO/LEO		Sonnensensor 1	3
Drallradbaustein	GEO/LEO		elektr. Schnittstelle	48
Drallradbaustein	GEO/LEO		Bausteinstruktur	1
Drallradbaustein	GEO/LEO		Versorgungsleitungen	48
Drallradbaustein	GEO/LEO		Drallrad (inkl.Elektro.)	1
Drallradbaustein	GEO/LEO		mech. Schnittstelle	6
Drallradbaustein	GEO/LEO		Datenschnittstelle	6

Kaltgasantriebs-Baustein 1	GEO/LEO		Hardware-Stack 1	3
Kaltgasantriebs-Baustein 1	GEO/LEO		Sonnensensor 1	2
Kaltgasantriebs-Baustein 1	GEO/LEO		elektr. Schnittstelle	72
Kaltgasantriebs-Baustein 1	GEO/LEO		Bausteinstruktur	2
Kaltgasantriebs-Baustein 1	GEO/LEO		Versorgungsleitungen	72
Kaltgasantriebs-Baustein 1	GEO/LEO		Kaltgasantriebssyst.	1
Kaltgasantriebs-Baustein 1	GEO/LEO		mech. Schnittstelle	9
Kaltgasantriebs-Baustein 1	GEO/LEO		Tank 1	1
Kaltgasantriebs-Baustein 1	GEO/LEO		Datenschnittstelle	5

Kaltgasantriebs-Baustein 2	GEO/LEO		Hardware-Stack 1	3
Kaltgasantriebs-Baustein 2	GEO/LEO		Sonnensensor 2	2
Kaltgasantriebs-Baustein 2	GEO/LEO		elektr. Schnittstelle	72
Kaltgasantriebs-Baustein 2	GEO/LEO		Bausteinstruktur	2
Kaltgasantriebs-Baustein 2	GEO/LEO		Versorgungsleitungen	72
Kaltgasantriebs-Baustein 2	GEO/LEO		Kaltgasantriebssyst.	1
Kaltgasantriebs-Baustein 2	GEO/LEO		mech. Schnittstelle	9
Kaltgasantriebs-Baustein 2	GEO/LEO		Tank 1	1
Kaltgasantriebs-Baustein 2	GEO/LEO		Datenschnittstelle	5

Control Momentum Gyroscope Baustein	GEO/LEO		Hardware-Stack 1	3
Control Momentum Gyroscope Baustein	GEO/LEO		Sonnensensor 1	3
Control Momentum Gyroscope Baustein	GEO/LEO		CMG	2
Control Momentum Gyroscope Baustein	GEO/LEO		elektr. Schnittstelle	80
Control Momentum Gyroscope Baustein	GEO/LEO		Bausteinstruktur	2
Control Momentum Gyroscope Baustein	GEO/LEO		Versorgungsleitungen	80
Control Momentum Gyroscope Baustein	GEO/LEO		mech. Schnittstelle	10
Control Momentum Gyroscope Baustein	GEO/LEO		Datenschnittstelle	10
Control Momentum Gyroscope Baustein	GEO/LEO		CMG-Electronics	1

Erdsensor-Baustein	LEO		Hardware-Stack 1	3
Erdsensor-Baustein	LEO		Sonnensensor 1	3
Erdsensor-Baustein	LEO		elektr. Schnittstelle	40
Erdsensor-Baustein	LEO		Bausteinstruktur	1
Erdsensor-Baustein	LEO		Versorgungsleitungen	40
Erdsensor-Baustein	LEO		mech. Schnittstelle	5
Erdsensor-Baustein	LEO		Datenschnittstelle	5
Erdsensor-Baustein	LEO		Erdsensor 2	1

## Referenzmissionen
Mission	Baustein	pos	rot		mass	power_max	power_mean
Einheit		(nx,ny,nz)	deg		kg	W	W
		x->Flugrichtung, z-> neg. Nadir, y → senkrecht dazu	noch festzulegen (z.B. CCU immer „unten“)
Referenzmissionen mit Tank-integrierten Antriebsbausteinen

ADM-Aeolus	GPS-Baustein (Standard)	0,0,3			14,45	10
ADM-Aeolus	GPS-Baustein (Standard)	1,2,1			14,45	10
ADM-Aeolus	Sternsensorbaustein	2,2,0			11,02	20
ADM-Aeolus	Inertial Measurement Unit Baustein (sehr genau)	1-2,1,0 (Doppelbaustein)			28,65	24
ADM-Aeolus	Reaktionsradbaustein	2,0,3			27,69	300
ADM-Aeolus	Reaktionsradbaustein	2,2,3			27,69	300
ADM-Aeolus	Reaktionsradbaustein	2,2,4			27,69	300
ADM-Aeolus	Magnetorquer-Baustein	0,2,3			23,8	70
ADM-Aeolus	TM&TC-Baustein (S-Band; Transceiver+SSPA)	2,0,4			13,13	61
ADM-Aeolus	TM&TC-Baustein (S-Band; Transceiver+SSPA)	2,2,1			13,13	61
ADM-Aeolus	Solargeneratorbaustein (entfaltbar, nachführbar)	0,1,3			56,35	250
ADM-Aeolus	Solargeneratorbaustein (entfaltbar, nachführbar)	2,1,3			56,35	250
ADM-Aeolus	Batteriebaustein	0,1,0			33,39	0
ADM-Aeolus	Monopropellantantriebs-Baustein (Hydrazin bzw. HPGP)	0-1,0,4 (Doppelbaustein)			77,93	100
ADM-Aeolus	Monopropellantantriebs-Baustein (Hydrazin bzw. HPGP)	0-1,2,4 (Doppelbaustein)			77,93	100
ADM-Aeolus	Monopropellantantriebs-Baustein (Hydrazin bzw. HPGP)	1-2,0,2 (Doppelbaustein)			77,93	100
ADM-Aeolus	Monopropellantantriebs-Baustein (Hydrazin bzw. HPGP)	0,0,1-2 (Doppelbaustein)			77,93	100
ADM-Aeolus	Monopropellantantriebs-Baustein (Hydrazin bzw. HPGP)	0,2,1-2 (Doppelbaustein)			77,93	100
ADM-Aeolus	Kernstruktur				250
Gesamt					987,44	2156

EnMAP	GPS-Baustein (Standard)	0,3,0			14,45	10
EnMAP	GPS-Baustein (Standard)	0,3,2			14,45	10
EnMAP	Sternsensorbaustein	0,2,2			11,02	20
EnMAP	Sternsensorbaustein	2,3,2			11,02	20
EnMAP	Inertial Measurement Unit Baustein (sehr genau)	0,2,0-1 (Doppelbaustein)			28,65	24
EnMAP	Reaktionsradbaustein	2,1,2			27,69	300
EnMAP	Reaktionsradbaustein	2,2,0			27,69	300
EnMAP	Reaktionsradbaustein	2,2,1			27,69	300
EnMAP	Magnetorquer-Baustein	0,1,0			23,8	70
EnMAP	TM&TC-Baustein (S-Band; Transceiver+SSPA)	2,3,0			13,13	61
EnMAP	TM&TC-Baustein (S-Band; Transceiver+SSPA)	2,3,2			13,13	61
EnMAP	Solargeneratorbaustein (entfaltbar, nachführbar)				44,35	250
EnMAP	Batteriebaustein	0,1,2			33,39	0
EnMAP	Batteriebaustein	2,1,0			33,39	0
EnMAP	Monopropellantantriebs-Baustein (Hydrazin bzw. HPGP)	0,0-1,1 (Doppelbaustein)			77,93	100
EnMAP	Monopropellantantriebs-Baustein (Hydrazin bzw. HPGP)	2,0-1,1 (Doppelbaustein)			77,93	100
EnMAP	Kernstruktur				188
Gesamt					667,71	1626

SmallGEO	GPS-Baustein (Standard)				14,45	10
SmallGEO	GPS-Baustein (Standard)				14,45	10
SmallGEO	Sternsensorbaustein				11,02	20
SmallGEO	Sternsensorbaustein				11,02	20
SmallGEO	Inertial Measurement Unit Baustein (sehr genau)				28,65	24
SmallGEO	Reaktionsradbaustein				27,69	300
SmallGEO	Reaktionsradbaustein				27,69	300
SmallGEO	Reaktionsradbaustein				27,69	300
SmallGEO	TM&TC-Baustein (S-Band; Transceiver+SSPA)				13,13	61
SmallGEO	TM&TC-Baustein (S-Band; Transceiver+SSPA)				13,13	61
SmallGEO	Solargeneratorbaustein (entfaltbar, nachführbar)				80,35	250
SmallGEO	Solargeneratorbaustein (entfaltbar, nachführbar)				80,35	250
SmallGEO	Batteriebaustein				33,39	0
SmallGEO	elektrischer Antriebs-Baustein				103,49	5000
SmallGEO	elektrischer Antriebs-Baustein				103,49	5000
SmallGEO	elektrischer Antriebs-Baustein				103,49	5000
SmallGEO	elektrischer Antriebs-Baustein				103,49	5000
SmallGEO	Kernstruktur				250
Gesamt					1046,97	21606

Referenzmissionen mit Tank in der Kernstruktur

ADM-Aeolus	Kernstruktur				250
ADM-Aeolus	Tank (in Kernstruktur, 2x2x3)	1-2,1-2,0-2			32,7	0
ADM-Aeolus	Treibstoff (Hydrazin)	/			349,9
ADM-Aeolus	GPS-Baustein (Standard)	2,3,1			14,45	10
ADM-Aeolus	GPS-Baustein (Standard)	2,0,0			14,45	10
ADM-Aeolus	Sternsensorbaustein	2,3,2			11,02	20
ADM-Aeolus	Inertial Measurement Unit Baustein (sehr genau)	0,1,1-2 (Doppelbaustein)			28,65	24
ADM-Aeolus	Reaktionsradbaustein	3,1,2			27,69	300
ADM-Aeolus	Reaktionsradbaustein	3,2,2			27,69	300
ADM-Aeolus	Reaktionsradbaustein	0,1,2			27,69	300
ADM-Aeolus	Magnetorquer-Baustein	2,3,0			23,8	70
ADM-Aeolus	TM&TC-Baustein (S-Band; Transceiver+SSPA)	1,3,1			13,13	61
ADM-Aeolus	TM&TC-Baustein (S-Band; Transceiver+SSPA)	1,0,1			13,13	61
ADM-Aeolus	Solargeneratorbaustein (entfaltbar, nachführbar)	0,1,1			56,35	250
ADM-Aeolus	Solargeneratorbaustein (entfaltbar, nachführbar)	3,1,1			56,35	250
ADM-Aeolus	Batteriebaustein	2,0,2			33,39	0
ADM-Aeolus	Monopropellantantriebs-Baustein (Hydrazin bzw. HPGP)	1,0,0			24,65	100
ADM-Aeolus	Monopropellantantriebs-Baustein (Hydrazin bzw. HPGP)	1,0,2			24,65	100
ADM-Aeolus	Monopropellantantriebs-Baustein (Hydrazin bzw. HPGP)	2,0,1			24,65	100
ADM-Aeolus	Monopropellantantriebs-Baustein (Hydrazin bzw. HPGP)	1,2,0			24,65	100
ADM-Aeolus	Monopropellantantriebs-Baustein (Hydrazin bzw. HPGP)	3,2,1			24,65	100
Gesamt					1103,64	2156

EnMAP	Kernstruktur				167
EnMAP	Tank (in Kernstruktur, 2x2x2)	1-2,0-1,1-2			32,7	0
EnMAP	Treibstoff (Hydrazin)	/			194
EnMAP	GPS-Baustein (Standard)	1,1,0			14,45	10
EnMAP	GPS-Baustein (Standard)	2,1,3			14,45	10
EnMAP	Sternsensorbaustein	1,1,3			11,02	20
EnMAP	Sternsensorbaustein	nicht vorhanden			11,02	20
EnMAP	Inertial Measurement Unit Baustein (sehr genau)	0,1,1-2 (Doppelbaustein)			28,65	24
EnMAP	Reaktionsradbaustein	3,1,1			27,69	300
EnMAP	Reaktionsradbaustein	3,1,2			27,69	300
EnMAP	Reaktionsradbaustein	2,0,0			27,69	300
EnMAP	Magnetorquer-Baustein	1,0,0			23,8	70
EnMAP	TM&TC-Baustein (S-Band; Transceiver+SSPA)	2,1,0			13,13	61
EnMAP	TM&TC-Baustein (S-Band; Transceiver+SSPA)	1,0,3			13,13	61
EnMAP	Solargeneratorbaustein (entfaltbar, nachführbar)	2,0,3			44,35	250
EnMAP	Batteriebaustein	0,0,2			33,39	0
EnMAP	Batteriebaustein	3,0,1			33,39	0
EnMAP	Monopropellantantriebs-Baustein (Hydrazin bzw. HPGP)	3,0,2			24,65	100
EnMAP	Monopropellantantriebs-Baustein (Hydrazin bzw. HPGP)	0,0,1			24,65	100
Gesamt					766,85	1626

SmallGEO	Kernstruktur				250
SmallGEO	Tank (in Kernstruktur, 2x2x3)	1-2,1-2,0-2			65,4	0
SmallGEO	Treibstoff (Xenon)	/			536,77
SmallGEO	GPS-Baustein (Standard)	3,1,2			14,45	10
SmallGEO	GPS-Baustein (Standard)	0,1,0			14,45	10
SmallGEO	Sternsensorbaustein	2,3,0			11,02	20
SmallGEO	Sternsensorbaustein	1,0,0			11,02	20
SmallGEO	Inertial Measurement Unit Baustein (sehr genau)	3,1-2,0 (Doppelbaustein)			28,65	24
SmallGEO	Reaktionsradbaustein	3,2,2			27,69	300
SmallGEO	Reaktionsradbaustein	0,2,2			27,69	300
SmallGEO	Reaktionsradbaustein	0,1,1			27,69	300
SmallGEO	TM&TC-Baustein (S-Band; Transceiver+SSPA)	0,1,2			13,13	61
SmallGEO	TM&TC-Baustein (S-Band; Transceiver+SSPA)	0,2,0			13,13	61
SmallGEO	Solargeneratorbaustein (entfaltbar, nachführbar)	3,2,1			80,35	250
SmallGEO	Solargeneratorbaustein (entfaltbar, nachführbar)	0,2,1			80,35	250
SmallGEO	Batteriebaustein	3,1,1			33,39	0
SmallGEO	elektrischer Antriebs-Baustein	2,3,1-2 (Doppelbaustein)			51,93	5000
SmallGEO	elektrischer Antriebs-Baustein	1,3,0-1 (Doppelbaustein)			51,93	5000
SmallGEO	elektrischer Antriebs-Baustein	2,0,0-1 (Doppelbaustein)			51,93	5000
SmallGEO	elektrischer Antriebs-Baustein	1,0,1-2 (Doppelbaustein)			51,93	5000
Gesamt					1442,9	21606

## Missionsdaten
Mission	Anwendung	Missionsziel	Nutzlast	Orbithöhe	Orbitart	Inklination	Umlaufzeit	Große Halbachse	Lebensdauer	Bodensegment	vor. Launch
				km		deg	h	km	a
ADM-Aeolus	Erdbeobachtung	Winderforschung/ Messung von Windgeschwindigkeiten	ALADIN (Atmospheric Laser Doppler INstrument)	408 km (LEO)	sonnensynchron, quasi-polar, Dämmerungsorbit	97			3 (+3 Monate commissioning phase)	Command & Control: ESA-ESOC, Deutschland; Data Processing: ESA-ESRIN, Italien	2016
EnMAP	Erdbeobachtung	Hypersprektrale Aufnahmen der Erde	2 Hyperspektralsensoren	653 km (LEO)	sonnensynchron, polar	97,96	1,63	7021,8	Min. 5	Command & Control: DLR Oberpfaffenhofen; Wissenschaftliche Leitung: GFZ Potsdam	2016
SmallGEO	Telekommunikation	Kleine, marktfähige, europäische Satellitenplattform zur Telekommunkation	variiert	35786 (GEO)	geostationär	0	24		15		2014

## Bausteinregeln
Bauteintyp	Eigenschaften	Allgemein	ADM-Aeolus					EnMAP			SmallGEO				Anmerkungen
			1	2	3	4	5	1	2	3	1	2	3	4
Batteriebaustein	allg. Eigenschaften
Batteriebaustein	Größe	einfach	einfach					einfach	einfach		einfach
Batteriebaustein	Aufgabe
Batteriebaustein	max. SS	6	6					6	6		6
Batteriebaustein	min. Verbindungen	1	1					1	1		1
Batteriebaustein	Ausrichtung HK
Batteriebaustein	Sonne	0	0					0	0		0
Batteriebaustein	Erde	0	0					0	0		0
Batteriebaustein	Mond	0	0					0	0		0
Batteriebaustein	Sternen	0	0					0	0		0
Batteriebaustein	zu anderen BS	0	0					0	0		0
Batteriebaustein	Zenith	0	0					0	0		0
Batteriebaustein	Nadir	0	0					0	0		0
Batteriebaustein	Orbitnormale (-)	0	0					0	0		0
Batteriebaustein	Orbitnormale (+)	0	0					0	0		0
Batteriebaustein	Bahntangente (-)	0	0					0	0		0
Batteriebaustein	Bahntangente (+)	0	0					0	0		0
Batteriebaustein	Abschattung HK
Batteriebaustein	durch andere BS	0	0					0	0		0
Batteriebaustein	Ausrichtung Thermal
Batteriebaustein	Sonne	0	0					0	0		0				abh. von Thermalkonzept
Batteriebaustein	Erde	0	0					0	0		0				abh. von Thermalkonzept
Batteriebaustein	Schatten	0	0					0	0		0				abh. von Thermalkonzept
Batteriebaustein	Abstand HK zu MSP
Batteriebaustein	Abstand HK zu GSP
Batteriebaustein	Abstand HK zu EMS
Batteriebaustein	Abstand HK zu a. BS														Bausteine mit gleichen Temperaturverträglichkeiten in Gruppe anordnen
Batteriebaustein	BS umschlossen

Sternsensorbaustein	allg. Eigenschaften
Sternsensorbaustein	Größe	einfach	einfach					einfach	einfach		3	3
Sternsensorbaustein	Aufgabe										1	1
Sternsensorbaustein	max. SS	4	3					3	3
Sternsensorbaustein	min. Verbindungen	1	1					1	1		-1	-1
Sternsensorbaustein	Ausrichtung HK										-1	-1			Öffnung Sternsensoroptiken
Sternsensorbaustein	Sonne	-1	-1					-1	-1		-1	-1
Sternsensorbaustein	Erde	-1	-1					-1	-1		1	1
Sternsensorbaustein	Mond	-1	-1					-1	-1		-1	-1
Sternsensorbaustein	Sternen	1	1					1	1		0	0
Sternsensorbaustein	zu anderen BS	-1	-1					-1	-1		-1	-1
Sternsensorbaustein	Zenith	0	0					0	0	bahnabhängig	-1	1
Sternsensorbaustein	Nadir	-1	-1					-1	-1		1	-1
Sternsensorbaustein	Orbitnormale (-)	0	-1					-1	1	bahnabhängig	0	0
Sternsensorbaustein	Orbitnormale (+)	0	1					1	-1		0	0
Sternsensorbaustein	Bahntangente (-)	0	0					0	0	bahnabhängig
Sternsensorbaustein	Bahntangente (+)	0	0					0	0	bahnabhängig	-1	-1
Sternsensorbaustein	Abschattung HK														Öffnung Sternsensoroptiken
Sternsensorbaustein	durch andere BS	-1	-1					-1	-1		0	0
Sternsensorbaustein	Ausrichtung Thermal										0	0
Sternsensorbaustein	Sonne	0	0					0	0		0	0			abh. von Thermalkonzept
Sternsensorbaustein	Erde	0	0					0	0						abh. von Thermalkonzept
Sternsensorbaustein	Schatten	0	0					0	0						abh. von Thermalkonzept
Sternsensorbaustein	Abstand HK zu MSP
Sternsensorbaustein	Abstand HK zu GSP
Sternsensorbaustein	Abstand HK zu EMS
Sternsensorbaustein	Abstand HK zu a. BS	möglichst nah bei GPS, IMU und TM&TC													Bausteine mit gleichen Temperaturverträglichkeiten in Gruppe anordnen
Sternsensorbaustein	BS umschlossen

Drallradbaustein	allg. Eigenschaften
Drallradbaustein	Größe	einfach
Drallradbaustein	Aufgabe
Drallradbaustein	max. SS	6
Drallradbaustein	min. Verbindungen	1
Drallradbaustein	Ausrichtung HK
Drallradbaustein	Sonne	0
Drallradbaustein	Erde	0
Drallradbaustein	Mond	0
Drallradbaustein	Sternen	0
Drallradbaustein	zu anderen BS	0
Drallradbaustein	Zenith	0
Drallradbaustein	Nadir	0
Drallradbaustein	Orbitnormale (-)	0
Drallradbaustein	Orbitnormale (+)	0
Drallradbaustein	Bahntangente (-)	0
Drallradbaustein	Bahntangente (+)	0
Drallradbaustein	Abschattung HK
Drallradbaustein	durch andere BS	0
Drallradbaustein	Ausrichtung Thermal
Drallradbaustein	Sonne	0													abh. von Thermalkonzept
Drallradbaustein	Erde	0													abh. von Thermalkonzept
Drallradbaustein	Schatten	0													abh. von Thermalkonzept
Drallradbaustein	Abstand HK zu MSP
Drallradbaustein	Abstand HK zu GSP
Drallradbaustein	Abstand HK zu EMS
Drallradbaustein	Abstand HK zu a. BS	Möglichst nah bei Magnetorquer, Antrieb und Solargenerator													Bausteine mit gleichen Temperaturverträglichkeiten in Gruppe anordnen
Drallradbaustein	BS umschlossen

Reaktionsradbaustein	allg. Eigenschaften
Reaktionsradbaustein	Größe	einfach	einfach	einfach	einfach			einfach	einfach	einfach	einfach	einfach	einfach
Reaktionsradbaustein	Aufgabe
Reaktionsradbaustein	max. SS	6	6	6	6			6	6	6	6	6	6
Reaktionsradbaustein	min. Verbindungen	1	1	1	1			1	1	1	1	1	1
Reaktionsradbaustein	Ausrichtung HK														Reaktionsrad
Reaktionsradbaustein	Sonne	0	0	0	0			0	0	0	0	0	0
Reaktionsradbaustein	Erde	0	0	0	0			0	0	0	0	0	0
Reaktionsradbaustein	Mond	0	0	0	0			0	0	0	0	0	0
Reaktionsradbaustein	Sternen	0	0	0	0			0	0	0	0	0	0
Reaktionsradbaustein	zu anderen BS	0	0	0	0			0	0	0	0	0	0
Reaktionsradbaustein	Zenith	0	0	0	0			0	0	0	0	0	0
Reaktionsradbaustein	Nadir	0	1	0	0			1	0	0	1	0	0
Reaktionsradbaustein	Orbitnormale (-)	0	0	1	0			0	1	0	0	1	0
Reaktionsradbaustein	Orbitnormale (+)	0	0	0	0			0	0	0	0	0	0
Reaktionsradbaustein	Bahntangente (-)	0	0	0	1			0	0	1	0	0	1
Reaktionsradbaustein	Bahntangente (+)	0	0	0	0			0	0	0	0	0	0
Reaktionsradbaustein	Abschattung HK
Reaktionsradbaustein	durch andere BS	0	0	0	0			0	0	0	0	0	0
Reaktionsradbaustein	Ausrichtung Thermal
Reaktionsradbaustein	Sonne	0	0	0	0			0	0	0	0	0	0		abh. von Thermalkonzept
Reaktionsradbaustein	Erde	0	0	0	0			0	0	0	0	0	0		abh. von Thermalkonzept
Reaktionsradbaustein	Schatten	0	0	0	0			0	0	0	0	0	0		abh. von Thermalkonzept
Reaktionsradbaustein	Abstand HK zu MSP		Einfluss auf Wirkung/Fkt. der HK					Einfluss auf Wirkung/Fkt. der HK			Einfluss auf Wirkung/Fkt. der HK
Reaktionsradbaustein	Abstand HK zu GSP		Einfluss auf Wirkung/Fkt. der HK					Einfluss auf Wirkung/Fkt. der HK			Einfluss auf Wirkung/Fkt. der HK
Reaktionsradbaustein	Abstand HK zu EMS		Einfluss auf Wirkung/Fkt. der HK					Einfluss auf Wirkung/Fkt. der HK			Einfluss auf Wirkung/Fkt. der HK
Reaktionsradbaustein	Abstand HK zu a. BS	Möglichst nah bei Magnetorquer,Hydrazin und Solargenerator	alle RR sind orthogonal zueinander auszurichten					alle RR sind orthogonal zueinander auszurichten			alle RR sind orthogonal zueinander auszurichten				Bausteine mit gleichen Temperaturverträglichkeiten in Gruppe anordnen
Reaktionsradbaustein	BS umschlossen

IMU Baustein (sehr genau)	allg. Eigenschaften
IMU Baustein (sehr genau)	Größe	doppelt	doppelt					doppelt			doppelt
IMU Baustein (sehr genau)	Aufgabe
IMU Baustein (sehr genau)	max. SS	10	10					10			10
IMU Baustein (sehr genau)	min. Verbindungen	1	1					1			1
IMU Baustein (sehr genau)	Ausrichtung HK
IMU Baustein (sehr genau)	Sonne	0	0					0			0
IMU Baustein (sehr genau)	Erde	0	0					0			0
IMU Baustein (sehr genau)	Mond	0	0					0			0
IMU Baustein (sehr genau)	Sternen	0	0					0			0
IMU Baustein (sehr genau)	zu anderen BS	0	0					0			0
IMU Baustein (sehr genau)	Zenith	0	0					0			0
IMU Baustein (sehr genau)	Nadir	0	0					0			0
IMU Baustein (sehr genau)	Orbitnormale (-)	0	0					0			0
IMU Baustein (sehr genau)	Orbitnormale (+)	0	0					0			0
IMU Baustein (sehr genau)	Bahntangente (-)	0	0					0			0
IMU Baustein (sehr genau)	Bahntangente (+)	0	0					0			0
IMU Baustein (sehr genau)	Abschattung HK
IMU Baustein (sehr genau)	durch andere BS	0	0					0			0
IMU Baustein (sehr genau)	Ausrichtung Thermal
IMU Baustein (sehr genau)	Sonne	0	0					0			0				abh. von Thermalkonzept
IMU Baustein (sehr genau)	Erde	0	0					0			0				abh. von Thermalkonzept
IMU Baustein (sehr genau)	Schatten	0	0					0			0				abh. von Thermalkonzept
IMU Baustein (sehr genau)	Abstand HK zu MSP		Einfluss auf Wirkung/Fkt. der HK					Einfluss auf Wirkung/Fkt. der HK			Einfluss auf Wirkung/Fkt. der HK
IMU Baustein (sehr genau)	Abstand HK zu GSP		Einfluss auf Wirkung/Fkt. der HK					Einfluss auf Wirkung/Fkt. der HK			Einfluss auf Wirkung/Fkt. der HK
IMU Baustein (sehr genau)	Abstand HK zu EMS		Einfluss auf Wirkung/Fkt. der HK					Einfluss auf Wirkung/Fkt. der HK			Einfluss auf Wirkung/Fkt. der HK
IMU Baustein (sehr genau)	Abstand HK zu a. BS	Möglichst nah bei GPS, Sternsensor und TM&TC													Bausteine mit gleichen Temperaturverträglichkeiten in Gruppe anordnen
IMU Baustein (sehr genau)	BS umschlossen

IMU-Baustein (standard)	allg. Eigenschaften
IMU-Baustein (standard)	Größe	einfach
IMU-Baustein (standard)	Aufgabe
IMU-Baustein (standard)	max. SS	6
IMU-Baustein (standard)	min. Verbindungen	1
IMU-Baustein (standard)	Ausrichtung HK
IMU-Baustein (standard)	Sonne	0
IMU-Baustein (standard)	Erde	0
IMU-Baustein (standard)	Mond	0
IMU-Baustein (standard)	Sternen	0
IMU-Baustein (standard)	zu anderen BS	0
IMU-Baustein (standard)	Zenith	0
IMU-Baustein (standard)	Nadir	0
IMU-Baustein (standard)	Orbitnormale (-)	0
IMU-Baustein (standard)	Orbitnormale (+)	0
IMU-Baustein (standard)	Bahntangente (-)	0
IMU-Baustein (standard)	Bahntangente (+)	0
IMU-Baustein (standard)	Abschattung HK
IMU-Baustein (standard)	durch andere BS	0
IMU-Baustein (standard)	Ausrichtung Thermal
IMU-Baustein (standard)	Sonne	0													abh. von Thermalkonzept
IMU-Baustein (standard)	Erde	0													abh. von Thermalkonzept
IMU-Baustein (standard)	Schatten	0													abh. von Thermalkonzept
IMU-Baustein (standard)	Abstand HK zu MSP
IMU-Baustein (standard)	Abstand HK zu GSP
IMU-Baustein (standard)	Abstand HK zu EMS
IMU-Baustein (standard)	Abstand HK zu a. BS														Bausteine mit gleichen Temperaturverträglichkeiten in Gruppe anordnen
IMU-Baustein (standard)	BS umschlossen

Magnetorquer-Baustein	allg. Eigenschaften
Magnetorquer-Baustein	Größe	einfach	einfach					einfach							bei Beeinflussung der Nutzlastoptik durch Magnetometer in Sichtfeld Ausrichtung entlang Bahntangente oder Orbitnormale
Magnetorquer-Baustein	Aufgabe
Magnetorquer-Baustein	max. SS	5	5					5
Magnetorquer-Baustein	min. Verbindungen	1	1					1
Magnetorquer-Baustein	Ausrichtung HK														Öffnung für Magnetometer
Magnetorquer-Baustein	Sonne	0	0					0
Magnetorquer-Baustein	Erde	0	0					0
Magnetorquer-Baustein	Mond	0	0					0
Magnetorquer-Baustein	Sternen	0	0					0
Magnetorquer-Baustein	zu anderen BS	-1	-1					-1
Magnetorquer-Baustein	Zenith	0	0					0
Magnetorquer-Baustein	Nadir	0	1					1
Magnetorquer-Baustein	Orbitnormale (-)	0	0					0
Magnetorquer-Baustein	Orbitnormale (+)	0	0					0
Magnetorquer-Baustein	Bahntangente (-)	0	0					0
Magnetorquer-Baustein	Bahntangente (+)	0	0					0
Magnetorquer-Baustein	Abschattung HK														Öffnung für Magnetometer
Magnetorquer-Baustein	durch andere BS	-1	-1					-1
Magnetorquer-Baustein	Ausrichtung Thermal
Magnetorquer-Baustein	Sonne	0	0					0							abh. von Thermalkonzept
Magnetorquer-Baustein	Erde	0	0					0							abh. von Thermalkonzept
Magnetorquer-Baustein	Schatten	0	0					0							abh. von Thermalkonzept
Magnetorquer-Baustein	Abstand HK zu MSP		Einfluss auf Wirkung/Fkt. der HK					Einfluss auf Wirkung/Fkt. der HK
Magnetorquer-Baustein	Abstand HK zu GSP		Einfluss auf Wirkung/Fkt. der HK					Einfluss auf Wirkung/Fkt. der HK
Magnetorquer-Baustein	Abstand HK zu EMS		Einfluss auf Wirkung/Fkt. der HK					Einfluss auf Wirkung/Fkt. der HK
Magnetorquer-Baustein	Abstand HK zu a. BS	Möglichst nah bei Reaktionsrad, Antrieb und Solargenerator													Bausteine mit gleichen Temperaturverträglichkeiten in Gruppe anordnen
Magnetorquer-Baustein	BS umschlossen

Erdsensorbaustein (LEO)	allg. Eigenschaften
Erdsensorbaustein (LEO)	Größe	einfach
Erdsensorbaustein (LEO)	Aufgabe
Erdsensorbaustein (LEO)	max. SS	5
Erdsensorbaustein (LEO)	min. Verbindungen	1
Erdsensorbaustein (LEO)	Ausrichtung HK
Erdsensorbaustein (LEO)	Sonne	-1
Erdsensorbaustein (LEO)	Erde	1
Erdsensorbaustein (LEO)	Mond	-1
Erdsensorbaustein (LEO)	Sternen	-1
Erdsensorbaustein (LEO)	zu anderen BS	-1
Erdsensorbaustein (LEO)	Zenith	-1
Erdsensorbaustein (LEO)	Nadir	1
Erdsensorbaustein (LEO)	Orbitnormale (-)	-1
Erdsensorbaustein (LEO)	Orbitnormale (+)	-1
Erdsensorbaustein (LEO)	Bahntangente (-)	-1
Erdsensorbaustein (LEO)	Bahntangente (+)	-1
Erdsensorbaustein (LEO)	Abschattung HK
Erdsensorbaustein (LEO)	durch andere BS	-1
Erdsensorbaustein (LEO)	Ausrichtung Thermal
Erdsensorbaustein (LEO)	Sonne	0													abh. von Thermalkonzept
Erdsensorbaustein (LEO)	Erde	0													abh. von Thermalkonzept
Erdsensorbaustein (LEO)	Schatten	0													abh. von Thermalkonzept
Erdsensorbaustein (LEO)	Abstand HK zu MSP
Erdsensorbaustein (LEO)	Abstand HK zu GSP
Erdsensorbaustein (LEO)	Abstand HK zu EMS
Erdsensorbaustein (LEO)	Abstand HK zu a. BS														Bausteine mit gleichen Temperaturverträglichkeiten in Gruppe anordnen
Erdsensorbaustein (LEO)	BS umschlossen

Erdsensorbaustein (GEO)	allg. Eigenschaften
Erdsensorbaustein (GEO)	Größe	einfach
Erdsensorbaustein (GEO)	Aufgabe
Erdsensorbaustein (GEO)	max. SS	5
Erdsensorbaustein (GEO)	min. Verbindungen	1
Erdsensorbaustein (GEO)	Ausrichtung HK
Erdsensorbaustein (GEO)	Sonne	-1
Erdsensorbaustein (GEO)	Erde	1
Erdsensorbaustein (GEO)	Mond	-1
Erdsensorbaustein (GEO)	Sternen	-1
Erdsensorbaustein (GEO)	zu anderen BS	-1
Erdsensorbaustein (GEO)	Zenith	-1
Erdsensorbaustein (GEO)	Nadir	1
Erdsensorbaustein (GEO)	Orbitnormale (-)	-1
Erdsensorbaustein (GEO)	Orbitnormale (+)	-1
Erdsensorbaustein (GEO)	Bahntangente (-)	-1
Erdsensorbaustein (GEO)	Bahntangente (+)	-1
Erdsensorbaustein (GEO)	Abschattung HK
Erdsensorbaustein (GEO)	durch andere BS	-1
Erdsensorbaustein (GEO)	Ausrichtung Thermal
Erdsensorbaustein (GEO)	Sonne	0													abh. von Thermalkonzept
Erdsensorbaustein (GEO)	Erde	0													abh. von Thermalkonzept
Erdsensorbaustein (GEO)	Schatten	0													abh. von Thermalkonzept
Erdsensorbaustein (GEO)	Abstand HK zu MSP
Erdsensorbaustein (GEO)	Abstand HK zu GSP
Erdsensorbaustein (GEO)	Abstand HK zu EMS
Erdsensorbaustein (GEO)	Abstand HK zu a. BS														Bausteine mit gleichen Temperaturverträglichkeiten in Gruppe anordnen
Erdsensorbaustein (GEO)	BS umschlossen

GPS-Baustein (LEO-GEO)	allg. Eigenschaften
GPS-Baustein (LEO-GEO)	Größe	einfach	einfach	einfach				einfach	einfach				einfach	einfach
GPS-Baustein (LEO-GEO)	Aufgabe
GPS-Baustein (LEO-GEO)	max. SS	5	5	5				5	5				5	5
GPS-Baustein (LEO-GEO)	min. Verbindungen	1	1	1				1	1				1	1
GPS-Baustein (LEO-GEO)	Ausrichtung HK														Öffnung für Antenne
GPS-Baustein (LEO-GEO)	Sonne	0	0	0				0	0				0	0
GPS-Baustein (LEO-GEO)	Erde	0	0	0				0	0				0	0
GPS-Baustein (LEO-GEO)	Mond	0	0	0				0	0				0	0
GPS-Baustein (LEO-GEO)	Sternen	0	0	0				0	0				0	0
GPS-Baustein (LEO-GEO)	zu anderen BS	-1	-1	-1				-1	-1				-1	-1
GPS-Baustein (LEO-GEO)	Zenith	0	1	-1				1	-1				1	-1
GPS-Baustein (LEO-GEO)	Nadir	0	-1	1				-1	1				-1	1
GPS-Baustein (LEO-GEO)	Orbitnormale (-)	0	0	0				0	0				0	0
GPS-Baustein (LEO-GEO)	Orbitnormale (+)	0	0	0				0	0				0	0
GPS-Baustein (LEO-GEO)	Bahntangente (-)	0	0	0				0	0				0	0
GPS-Baustein (LEO-GEO)	Bahntangente (+)	0	0	0				0	0				0	0
GPS-Baustein (LEO-GEO)	Abschattung HK														Öffnung für Antenne
GPS-Baustein (LEO-GEO)	durch andere BS	-1	-1	-1				-1	-1				-1	-1
GPS-Baustein (LEO-GEO)	Ausrichtung Thermal
GPS-Baustein (LEO-GEO)	Sonne	0	0	0				0	0				0	0	abh. von Thermalkonzept
GPS-Baustein (LEO-GEO)	Erde	0	0	0				0	0				0	0	abh. von Thermalkonzept
GPS-Baustein (LEO-GEO)	Schatten	0	0	0				0	0				0	0	abh. von Thermalkonzept
GPS-Baustein (LEO-GEO)	Abstand HK zu MSP		Einfluss auf Wirkung/Fkt. der HK					Einfluss auf Wirkung/Fkt. der HK					Einfluss auf Wirkung/Fkt. der HK
GPS-Baustein (LEO-GEO)	Abstand HK zu GSP		Einfluss auf Wirkung/Fkt. der HK					Einfluss auf Wirkung/Fkt. der HK					Einfluss auf Wirkung/Fkt. der HK
GPS-Baustein (LEO-GEO)	Abstand HK zu EMS		Einfluss auf Wirkung/Fkt. der HK					Einfluss auf Wirkung/Fkt. der HK					Einfluss auf Wirkung/Fkt. der HK
GPS-Baustein (LEO-GEO)	Abstand HK zu a. BS	Möglichst nah bei Sternsensor, IMU und TM&TC													Bausteine mit gleichen Temperaturverträglichkeiten in Gruppe anordnen
GPS-Baustein (LEO-GEO)	BS umschlossen

GPS-Baustein (GPS & GLONASS)	allg. Eigenschaften
GPS-Baustein (GPS & GLONASS)	Größe	einfach
GPS-Baustein (GPS & GLONASS)	Aufgabe
GPS-Baustein (GPS & GLONASS)	max. SS	5
GPS-Baustein (GPS & GLONASS)	min. Verbindungen	1
GPS-Baustein (GPS & GLONASS)	Ausrichtung HK
GPS-Baustein (GPS & GLONASS)	Sonne	0
GPS-Baustein (GPS & GLONASS)	Erde	0
GPS-Baustein (GPS & GLONASS)	Mond	0
GPS-Baustein (GPS & GLONASS)	Sternen	0
GPS-Baustein (GPS & GLONASS)	zu anderen BS	-1
GPS-Baustein (GPS & GLONASS)	Zenith	0
GPS-Baustein (GPS & GLONASS)	Nadir	0
GPS-Baustein (GPS & GLONASS)	Orbitnormale (-)	0
GPS-Baustein (GPS & GLONASS)	Orbitnormale (+)	0
GPS-Baustein (GPS & GLONASS)	Bahntangente (-)	0
GPS-Baustein (GPS & GLONASS)	Bahntangente (+)	0
GPS-Baustein (GPS & GLONASS)	Abschattung HK
GPS-Baustein (GPS & GLONASS)	durch andere BS	-1
GPS-Baustein (GPS & GLONASS)	Ausrichtung Thermal
GPS-Baustein (GPS & GLONASS)	Sonne	0													abh. von Thermalkonzept
GPS-Baustein (GPS & GLONASS)	Erde	0													abh. von Thermalkonzept
GPS-Baustein (GPS & GLONASS)	Schatten	0													abh. von Thermalkonzept
GPS-Baustein (GPS & GLONASS)	Abstand HK zu MSP
GPS-Baustein (GPS & GLONASS)	Abstand HK zu GSP
GPS-Baustein (GPS & GLONASS)	Abstand HK zu EMS
GPS-Baustein (GPS & GLONASS)	Abstand HK zu a. BS														Bausteine mit gleichen Temperaturverträglichkeiten in Gruppe anordnen
GPS-Baustein (GPS & GLONASS)	BS umschlossen

CMG-Baustein	allg. Eigenschaften
CMG-Baustein	Größe	doppelt
CMG-Baustein	Aufgabe
CMG-Baustein	max. SS	10
CMG-Baustein	min. Verbindungen	1
CMG-Baustein	Ausrichtung HK
CMG-Baustein	Sonne	0
CMG-Baustein	Erde	0
CMG-Baustein	Mond	0
CMG-Baustein	Sternen	0
CMG-Baustein	zu anderen BS	0
CMG-Baustein	Zenith	0
CMG-Baustein	Nadir	0
CMG-Baustein	Orbitnormale (-)	0
CMG-Baustein	Orbitnormale (+)	0
CMG-Baustein	Bahntangente (-)	0
CMG-Baustein	Bahntangente (+)	0
CMG-Baustein	Abschattung HK
CMG-Baustein	durch andere BS	0
CMG-Baustein	Ausrichtung Thermal
CMG-Baustein	Sonne	0													abh. von Thermalkonzept
CMG-Baustein	Erde	0													abh. von Thermalkonzept
CMG-Baustein	Schatten	0													abh. von Thermalkonzept
CMG-Baustein	Abstand HK zu MSP
CMG-Baustein	Abstand HK zu GSP
CMG-Baustein	Abstand HK zu EMS
CMG-Baustein	Abstand HK zu a. BS														Bausteine mit gleichen Temperaturverträglichkeiten in Gruppe anordnen
CMG-Baustein	BS umschlossen

TM&TC-Baustein	allg. Eigenschaften
TM&TC-Baustein	Größe	einfach	einfach	einfach				einfach	einfach		einfach	einfach
TM&TC-Baustein	Aufgabe
TM&TC-Baustein	max. SS	5	5	5				5	5		5	5
TM&TC-Baustein	min. Verbindungen	1	1	1				1	1		1	1
TM&TC-Baustein	Ausrichtung HK														Öffnung für Antenne
TM&TC-Baustein	Sonne	-1	0	0				0	0		0	0
TM&TC-Baustein	Erde	1	0	0				0	0		0	0
TM&TC-Baustein	Mond	-1	0	0				0	0		0	0
TM&TC-Baustein	Sternen	-1	0	0				0	0		0	0
TM&TC-Baustein	zu anderen BS	-1	0	0				0	0		0	0
TM&TC-Baustein	Zenith	-1	-1	1				-1	1		-1	1
TM&TC-Baustein	Nadir	1	1	-1				1	-1		1	-1
TM&TC-Baustein	Orbitnormale (-)	-1	0	0				0	0		0	0
TM&TC-Baustein	Orbitnormale (+)	-1	0	0				0	0		0	0
TM&TC-Baustein	Bahntangente (-)	-1	0	0				0	0		0	0
TM&TC-Baustein	Bahntangente (+)	-1	0	0				0	0		0	0
TM&TC-Baustein	Abschattung HK														Öffnung für Antenne
TM&TC-Baustein	durch andere BS	-1	-1	-1				-1	-1		-1	-1
TM&TC-Baustein	Ausrichtung Thermal
TM&TC-Baustein	Sonne	0	0	0				0	0		0	0			abh. von Thermalkonzept
TM&TC-Baustein	Erde	0	0	0				0	0		0	0			abh. von Thermalkonzept
TM&TC-Baustein	Schatten	0	0	0				0	0		0	0			abh. von Thermalkonzept
TM&TC-Baustein	Abstand HK zu MSP		Einfluss auf Wirkung/Fkt. der HK					Einfluss auf Wirkung/Fkt. der HK			Einfluss auf Wirkung/Fkt. der HK
TM&TC-Baustein	Abstand HK zu GSP		Einfluss auf Wirkung/Fkt. der HK					Einfluss auf Wirkung/Fkt. der HK			Einfluss auf Wirkung/Fkt. der HK
TM&TC-Baustein	Abstand HK zu EMS		Einfluss auf Wirkung/Fkt. der HK					Einfluss auf Wirkung/Fkt. der HK			Einfluss auf Wirkung/Fkt. der HK
TM&TC-Baustein	Abstand HK zu a. BS	Möglichst nah bei GPS, Sternsensor und IMU													Bausteine mit gleichen Temperaturverträglichkeiten in Gruppe anordnen
TM&TC-Baustein	BS umschlossen

Antriebsbaustein (Kaltgas)	allg. Eigenschaften
Antriebsbaustein (Kaltgas)	Größe	doppelt/einfach													Antriebs-BS sind spiegelsymmetrisch um Symmetrieebene des Satelliten angeordnet → resultierender Gesamtschubvektor verläuft durch geometrischen Schwerpunkt
Antriebsbaustein (Kaltgas)	Aufgabe
Antriebsbaustein (Kaltgas)	max. SS	9
Antriebsbaustein (Kaltgas)	min. Verbindungen	1
Antriebsbaustein (Kaltgas)	Ausrichtung HK
Antriebsbaustein (Kaltgas)	Sonne	0
Antriebsbaustein (Kaltgas)	Erde	0
Antriebsbaustein (Kaltgas)	Mond	0
Antriebsbaustein (Kaltgas)	Sternen	0
Antriebsbaustein (Kaltgas)	zu anderen BS	-1
Antriebsbaustein (Kaltgas)	Zenith	0
Antriebsbaustein (Kaltgas)	Nadir	0
Antriebsbaustein (Kaltgas)	Orbitnormale (-)	0
Antriebsbaustein (Kaltgas)	Orbitnormale (+)	0
Antriebsbaustein (Kaltgas)	Bahntangente (-)	0
Antriebsbaustein (Kaltgas)	Bahntangente (+)	0
Antriebsbaustein (Kaltgas)	Abschattung HK
Antriebsbaustein (Kaltgas)	durch andere BS	-1
Antriebsbaustein (Kaltgas)	Ausrichtung Thermal
Antriebsbaustein (Kaltgas)	Sonne	0													abh. von Thermalkonzept
Antriebsbaustein (Kaltgas)	Erde	0													abh. von Thermalkonzept
Antriebsbaustein (Kaltgas)	Schatten	0													abh. von Thermalkonzept
Antriebsbaustein (Kaltgas)	Abstand HK zu MSP
Antriebsbaustein (Kaltgas)	Abstand HK zu GSP
Antriebsbaustein (Kaltgas)	Abstand HK zu EMS
Antriebsbaustein (Kaltgas)	Abstand HK zu a. BS														Bausteine mit gleichen Temperaturverträglichkeiten in Gruppe anordnen
Antriebsbaustein (Kaltgas)	BS umschlossen

Antriebsbaustein (Monoprop.)	allg. Eigenschaften
Antriebsbaustein (Monoprop.)	Größe	doppelt/einfach	doppelt/einfach	doppelt/einfach	doppelt/einfach	doppelt/einfach	doppelt/einfach	doppelt/einfach	doppelt/einfach						Antriebs-BS sind spiegelsymmetrisch um Symmetrieebene des Satelliten angeordnet → resultierender Gesamtschubvektor verläuft durch geometrischen Schwerpunkt
Antriebsbaustein (Monoprop.)	Aufgabe
Antriebsbaustein (Monoprop.)	max. SS	9	5	5	5	5	5	5	5
Antriebsbaustein (Monoprop.)	min. Verbindungen	1	1	1	1	1	1	1	1
Antriebsbaustein (Monoprop.)	Ausrichtung HK														Öffnung für Düsen
Antriebsbaustein (Monoprop.)	Sonne	0	0	0	0	0	0	0	0
Antriebsbaustein (Monoprop.)	Erde	0	0	0	0	0	0	0	0
Antriebsbaustein (Monoprop.)	Mond	0	0	0	0	0	0	0	0
Antriebsbaustein (Monoprop.)	Sternen	0	0	0	0	0	0	0	0
Antriebsbaustein (Monoprop.)	zu anderen BS	-1	-1	-1	-1	-1	-1	-1	-1						Abgasstrahl
Antriebsbaustein (Monoprop.)	Zenith	0	0	0	0	0	0	0	0
Antriebsbaustein (Monoprop.)	Nadir	0	0	0	0	0	0	0	0
Antriebsbaustein (Monoprop.)	Orbitnormale (-)	0	0	0	0	0	0	0	0
Antriebsbaustein (Monoprop.)	Orbitnormale (+)	0	0	0	0	0	0	0	0
Antriebsbaustein (Monoprop.)	Bahntangente (-)	0	1	1	1	1	1	1	1
Antriebsbaustein (Monoprop.)	Bahntangente (+)	0	0	0	0	0	0	0	0
Antriebsbaustein (Monoprop.)	Abschattung HK
Antriebsbaustein (Monoprop.)	durch andere BS	-1	-1	-1	-1	-1	-1	-1	-1						Abgasstrahl
Antriebsbaustein (Monoprop.)	Ausrichtung Thermal
Antriebsbaustein (Monoprop.)	Sonne	0	0	0	0	0	0	0	0						abh. von Thermalkonzept
Antriebsbaustein (Monoprop.)	Erde	0	0	0	0	0	0	0	0						abh. von Thermalkonzept
Antriebsbaustein (Monoprop.)	Schatten	0	0	0	0	0	0	0	0						abh. von Thermalkonzept
Antriebsbaustein (Monoprop.)	Abstand HK zu MSP		Einfluss auf Wirkung/Fkt. der HK	Einfluss auf Wirkung/Fkt. der HK	Einfluss auf Wirkung/Fkt. der HK	Einfluss auf Wirkung/Fkt. der HK	Einfluss auf Wirkung/Fkt. der HK	Einfluss auf Wirkung/Fkt. der HK
Antriebsbaustein (Monoprop.)	Abstand HK zu GSP		Einfluss auf Wirkung/Fkt. der HK	Einfluss auf Wirkung/Fkt. der HK	Einfluss auf Wirkung/Fkt. der HK	Einfluss auf Wirkung/Fkt. der HK	Einfluss auf Wirkung/Fkt. der HK	Einfluss auf Wirkung/Fkt. der HK
Antriebsbaustein (Monoprop.)	Abstand HK zu EMS		Einfluss auf Wirkung/Fkt. der HK	Einfluss auf Wirkung/Fkt. der HK	Einfluss auf Wirkung/Fkt. der HK	Einfluss auf Wirkung/Fkt. der HK	Einfluss auf Wirkung/Fkt. der HK	Einfluss auf Wirkung/Fkt. der HK
Antriebsbaustein (Monoprop.)	Abstand HK zu a. BS	Möglichst nah bei Reaktionsrad, Magnetorquer und Solargenerator													Bausteine mit gleichen Temperaturverträglichkeiten in Gruppe anordnen
Antriebsbaustein (Monoprop.)	BS umschlossen

elektrischer Antriebsbaustein	allg. Eigenschaften
elektrischer Antriebsbaustein	Größe	dreifach/zweifach									dreifach/zweifach	dreifach/zweifach	dreifach/zweifach	dreifach/zweifach	Antriebs-BS sind spiegelsymmetrisch um Symmetrieebene des Satelliten angeordnet → resultierender Gesamtschubvektor verläuft durch geometrischen Schwerpunkt
elektrischer Antriebsbaustein	Aufgabe
elektrischer Antriebsbaustein	max. SS	13									13	13	13	13
elektrischer Antriebsbaustein	min. Verbindungen	1									1	1	1	1
elektrischer Antriebsbaustein	Ausrichtung HK
elektrischer Antriebsbaustein	Sonne	0									0	0	0	0
elektrischer Antriebsbaustein	Erde	0									0	0	0	0
elektrischer Antriebsbaustein	Mond	0									0	0	0	0
elektrischer Antriebsbaustein	Sternen	0									0	0	0	0
elektrischer Antriebsbaustein	zu anderen BS	-1									-1	-1	-1	-1
elektrischer Antriebsbaustein	Zenith	0									0	0	0	0
elektrischer Antriebsbaustein	Nadir	0									0	0	0	0
elektrischer Antriebsbaustein	Orbitnormale (-)	0									0	0	0	0
elektrischer Antriebsbaustein	Orbitnormale (+)	0									0	0	0	0
elektrischer Antriebsbaustein	Bahntangente (-)	0									1	1	1	1
elektrischer Antriebsbaustein	Bahntangente (+)	0									0	0	0	0
elektrischer Antriebsbaustein	Abschattung HK
elektrischer Antriebsbaustein	durch andere BS	-1									-1	-1	-1	-1
elektrischer Antriebsbaustein	Ausrichtung Thermal
elektrischer Antriebsbaustein	Sonne	0									0	0	0	0	abh. von Thermalkonzept
elektrischer Antriebsbaustein	Erde	0									0	0	0	0	abh. von Thermalkonzept
elektrischer Antriebsbaustein	Schatten	0									0	0	0	0	abh. von Thermalkonzept
elektrischer Antriebsbaustein	Abstand HK zu MSP										Einfluss auf Wirkung/Fkt. der HK	Einfluss auf Wirkung/Fkt. der HK	Einfluss auf Wirkung/Fkt. der HK	Einfluss auf Wirkung/Fkt. der HK
elektrischer Antriebsbaustein	Abstand HK zu GSP										Einfluss auf Wirkung/Fkt. der HK	Einfluss auf Wirkung/Fkt. der HK	Einfluss auf Wirkung/Fkt. der HK	Einfluss auf Wirkung/Fkt. der HK
elektrischer Antriebsbaustein	Abstand HK zu EMS										Einfluss auf Wirkung/Fkt. der HK	Einfluss auf Wirkung/Fkt. der HK	Einfluss auf Wirkung/Fkt. der HK	Einfluss auf Wirkung/Fkt. der HK
elektrischer Antriebsbaustein	Abstand HK zu a. BS	Möglichst nah bei Reaktionsrad, Magnetorquer und Solargenerator													Bausteine mit gleichen Temperaturverträglichkeiten in Gruppe anordnen
elektrischer Antriebsbaustein	BS umschlossen

Solargeneratorbaustein	allg. Eigenschaften
Solargeneratorbaustein	Größe	einfach	einfach					einfach			einfach
Solargeneratorbaustein	Aufgabe
Solargeneratorbaustein	max. SS	1	1					1			1
Solargeneratorbaustein	min. Verbindungen	1	1					1			1
Solargeneratorbaustein	Ausrichtung HK														Solarfläche
Solargeneratorbaustein	Sonne	1	1					1			1
Solargeneratorbaustein	Erde	0	-1					-1			-1
Solargeneratorbaustein	Mond	0	0					0			0				positionsabhängig
Solargeneratorbaustein	Sternen	0	0					0			0				positionsabhängig
Solargeneratorbaustein	zu anderen BS	-1	-1					-1			-1
Solargeneratorbaustein	Zenith	1	1					1			1
Solargeneratorbaustein	Nadir	-1	-1					-1			-1
Solargeneratorbaustein	Orbitnormale (-)	0	0					0			0				positionsabhängig
Solargeneratorbaustein	Orbitnormale (+)	0	0					0			0				positionsabhängig
Solargeneratorbaustein	Bahntangente (-)	0	0					0			0				positionsabhängig
Solargeneratorbaustein	Bahntangente (+)	0	0					0			0				positionsabhängig
Solargeneratorbaustein	Abschattung HK
Solargeneratorbaustein	durch andere BS	-1	-1					-1			-1
Solargeneratorbaustein	Ausrichtung Thermal														Solarfläche
Solargeneratorbaustein	Sonne	0	0					0			0				abh. von Thermalkonzept
Solargeneratorbaustein	Erde	0	0					0			0				abh. von Thermalkonzept
Solargeneratorbaustein	Schatten	0	0					0			0				abh. von Thermalkonzept
Solargeneratorbaustein	Abstand HK zu MSP		Einfluss auf Wirkung/Fkt. der HK					Einfluss auf Wirkung/Fkt. der HK			Einfluss auf Wirkung/Fkt. der HK
Solargeneratorbaustein	Abstand HK zu GSP		Einfluss auf Wirkung/Fkt. der HK					Einfluss auf Wirkung/Fkt. der HK			Einfluss auf Wirkung/Fkt. der HK
Solargeneratorbaustein	Abstand HK zu EMS		Einfluss auf Wirkung/Fkt. der HK					Einfluss auf Wirkung/Fkt. der HK			Einfluss auf Wirkung/Fkt. der HK
Solargeneratorbaustein	Abstand HK zu a. BS	Möglichst nah bei Reaktionsrad, Magnetorquer und Antrieb													Bausteine mit gleichen Temperaturverträglichkeiten in Gruppe anordnen
Solargeneratorbaustein	BS umschlossen

Strukturbaustein	allg. Eigenschaften
Strukturbaustein	Größe	einfach	einfach					einfach			einfach
Strukturbaustein	Aufgabe
Strukturbaustein	max. SS	6	6					6			6
Strukturbaustein	min. Verbindungen	1	1					1			1
Strukturbaustein	Ausrichtung HK
Strukturbaustein	Sonne	0	0					0			0
Strukturbaustein	Erde	0	0					0			0
Strukturbaustein	Mond	0	0					0			0
Strukturbaustein	Sternen	0	0					0			0
Strukturbaustein	zu anderen BS	0	0					0			0
Strukturbaustein	Zenith	0	0					0			0
Strukturbaustein	Nadir	0	0					0			0
Strukturbaustein	Orbitnormale (-)	0	0					0			0
Strukturbaustein	Orbitnormale (+)	0	0					0			0
Strukturbaustein	Bahntangente (-)	0	0					0			0
Strukturbaustein	Bahntangente (+)	0	0					0			0
Strukturbaustein	Abschattung HK
Strukturbaustein	durch andere BS	0	0					0			0
Strukturbaustein	Ausrichtung Thermal
Strukturbaustein	Sonne	0	0					0			0
Strukturbaustein	Erde	0	0					0			0
Strukturbaustein	Schatten	0	0					0			0
Strukturbaustein	Abstand HK zu MSP
Strukturbaustein	Abstand HK zu GSP														Falls Tank in der Kernstruktur sind die Strukturbausteine symmetrisch um den GSP anzuordnen
Strukturbaustein	Abstand HK zu EMS
Strukturbaustein	Abstand HK zu a. BS
Strukturbaustein	BS umschlossen

Nutzlastbaustein	allg. Eigenschaften
Nutzlastbaustein	Größe														nutzlastabhängig
Nutzlastbaustein	Aufgabe														nutzlastabhängig
Nutzlastbaustein	max. SS														nutzlastabhängig
Nutzlastbaustein	min. Verbindungen														nutzlastabhängig
Nutzlastbaustein	Ausrichtung HK
Nutzlastbaustein	Sonne	0	0					0			0				nutzlastabhängig
Nutzlastbaustein	Erde	0	0					0			0				nutzlastabhängig
Nutzlastbaustein	Mond	0	0					0			0				nutzlastabhängig
Nutzlastbaustein	Sternen	0	0					0			0				nutzlastabhängig
Nutzlastbaustein	zu anderen BS	0	0					0			0				nutzlastabhängig
Nutzlastbaustein	Zenith	0	0					0			0				nutzlastabhängig
Nutzlastbaustein	Nadir	0	0					0			0				nutzlastabhängig
Nutzlastbaustein	Orbitnormale (-)	0	0					0			0				nutzlastabhängig
Nutzlastbaustein	Orbitnormale (+)	0	0					0			0				nutzlastabhängig
Nutzlastbaustein	Bahntangente (-)	0	0					0			0				nutzlastabhängig
Nutzlastbaustein	Bahntangente (+)	0	0					0			0				nutzlastabhängig
Nutzlastbaustein	Abschattung HK
Nutzlastbaustein	durch andere BS	0	0					0			0				nutzlastabhängig
Nutzlastbaustein	Ausrichtung Thermal
Nutzlastbaustein	Sonne	0	0					0			0				nutzlastabhängig
Nutzlastbaustein	Erde	0	0					0			0				nutzlastabhängig
Nutzlastbaustein	Schatten	0	0					0			0				nutzlastabhängig
Nutzlastbaustein	Abstand HK zu MSP
Nutzlastbaustein	Abstand HK zu GSP
Nutzlastbaustein	Abstand HK zu EMS
Nutzlastbaustein	Abstand HK zu a. BS
Nutzlastbaustein	BS umschlossen