## Komponenten
type	length	width	height	mass	power_max	power_mean	loopholes	temp_min	temp_max	rad_max	density	heat_capacity	heat_conductivity	surface_roughness	alpha	epsilon	Schaltbar	Drehmoment	Schub	Impulsbit	spez_impuls	Bemerkungen
	mm	mm	mm	kg	W	W		degC	degC	krad								N*m	N	N*s	s
mech. Schnittstelle				0,75
elektr. Schnittstelle				0,04
Datenschnittstelle				0
thermale Schnittstelle				0
Bausteinstruktur	400	400	400	2,5
thermale Isolierung				0
Strahlungsschutz				0
Versorgungsleitungen				0,04																		4 mm², pro Kontaktelement wird in der Vorauslegung ein Bedarf von 0,7 m Kabel angenommen (Vergleichskabelmasse: 0,05kg/m)
Antenne	82	82	20	0,08	10		1	-20	50													idealisiert nach Surrey Satellite Technology Ltd. S-Band Patch Antenna; ggf. gegen andere Antenne austauschbar
Batteriekontrolle	250	53	265	0																		frei angepasst
CMG	350	270	270	15,7	25		0	-20	55													idealisiert nach Astrium CMG 15-45S; Drehimpuls 15 Nms, Moment 45Nm; Genauigkeit <10mrad Drehimpulsstabilität <0,03%, einzeln für RFS bis 1000kg bei 3°/s
CMG-Electronics	300	300	100	2,7			0	-25	60	15												idealisiert und verkleinert nach Astrium CMG 15-45S Elektronic; für 2 CMG; Strahlungs-schutz notwendig
Drallrad (inkl.Elektro.)	300	300	150	16,5	300		0	-40	70													idealisiert nach Rockwell Collins Deutschland (TELDIX) MWI; max. Drehimpuls 100Nms; max. RFS-Masse 5000kg; auch als Reaktionsrad nutzbar
entfalt. Elektronik	180	160	65	2	50		0															idealisiert nach Astrium Actuator Alignment Electronic; ggf. zusätzlicher Strahlungsschutz notwendig
entfalt. Solarflächen 1	1200	595	30	2,4	175		0															Solarzellen: GaAS-Multijunction (240W/m², 80W/kg, EOL); Anzahl der entfalt. Solarflächen variabel (abh. von max. Last), Länge ent-spricht i.M. einem Dreifachbaustein, Gestaltung variabel
entfalt. Solarflächen 2	1750	1750	30	8	800		0															Solarzellen: GaAS-Multijunction (240W/m², 80W/kg, EOL); Anzahl der entfalt. Solarflächen variabel (abh. von max. Last)
Erdsensor 1	210	210	170	3,5	7		1	-25	55													idealisiert nach EADS-Sodern STD 15 Earth Sensor; Ausrichtung 0,035° (bias), Rauschen 0,015° (noise); Orbitbereich 15000 – 140000km; ggf. Strahlungsschutz notwendig
Erdsensor 2	390	210	175	3,5	8		1	-20	50													idealisiert nach EADS-Sodern STD 16 Earth Sensor; Ausrichtung 0,06° (bias), Rauschen 0,042° (noise); Orbitbereich 300 – 6000km
FCU	410	295	120	6			0															Flow Control Unit idealisiert mit High- und Low-Pressure Proportional Valve sowie Silicon Mass Flow Sensor (Thales), High Pressure Latch Valve (Marotta), Pressure Transducer, Gas Pressure Filter und Gas Fill and Drain Valve (RTG), Heizsystem noch unberücksichtigt
GNSS-Receiver 1	284	272	92	3,9	10		0	-20	60	100												idealisiert nach Astrium Mosaic GNSS Receiver; Pos. <150m, Geschw. <0,02m/s, Zeit <750ns; geeignet für L1 C/A Code; ggf. Strahlungsschutz notwendig
GNSS-Receiver 2	250	190	164	5,2	30		0	-25	60	20												idealisiert nach ThalesAlenia LAGRANGETM; Pos. 8m, Geschw. 0,1m/s, Zeit ±250ns; geeignet für L1 und L2
GPS-Antenne	200	200	80	0,75			1															idealisiert nach RUAG Extended GPS PEC Antenna; geeignet für L1 und L2, Platzhalter für in LAGRANGE enthaltene Antenne
Hall Efffekt Triebwerk	140	240	240	12	5000		1															idealisiert nach Thales Alenia Space DS-HET, Isp 1500-3000 s, Schub 50-300 mN, max. benötigte Leistung 5000 W; anstelle von DS-HET sind auch HEMP-3050 oder RIT-22 möglich
Hardware-Stack 1	171	151	17	0,2																		Stack angepasst an Dimensionen von Europaplatinen, Dimensionen an endgültige Platinenform anpassbar, Verwendung mehrerer Stacks möglich
IMU (sehr genau)	490	330	280	10	24		0	-10	50	15												idealisiert nach Astrium Astrix200; Ausrichtung <0,0005°/h (bias), Stabilität <0,001°/h, Rauschen <0,0001°/√h (noise); Werte gelten für EOL; Strahlungs-schutz notwendig
IMU (Standard)	206	206	160	4,2	15		0	-25	60	100												idealisiert nach Astrium Astrix3M²; Ausrichtung <0,01°/h (bias), Stabilität <0,8°/h, Rauschen <0,005°/√h (noise); Werte gelten für EOL; Strahlungs-schutz notwendig
Kaltgasantriebssyst.	100	400	400	15	55		5															idealisiert nach RTG Aero-Hydraulic Inc. (Ventile, Filter, Druckregler, Wandler und Düsen); Schub-bereich 0,01...1,0N; Heizsystem noch unberücksichtigt
Li-Ion-Batterie	250	53	53	1,11			0	10	35													idealisiert nach SAFT VES 180; Zusammenschaltung für 100Ah bei 36V → jeweils 10 Batterien in Reihe
Magnetometer	350	120	120	2	25		1	-55	85													idealisiert nach SpaceQuest Ltd. MAG-3; Magnetometer ist auf einem ausfahrbaren Ausleger montiert (24 W für Ausleger angenommen)
Magnetorquer	350	100	100	4	15		0															idealisiert und Werte abgeleitet nach ZARM-Technik MT80-1 bzw. MT250-2; magnet. Moment ca. 60-80Am² je Spule
Monopropell.System	100	400	400	15	100		5															idealisiert nach RTG Aero-Hydraulic Inc. (Filter, Wandler), Astrium (Düsen), VACCO (Latch Valve) Schubbereich 1,0-22N; seitliche Düsen um 90° drehbar montierbar, Heizsystem noch unberücksichtigt
PCU	350	350	350	25			0	-15	60													Daten idealisiert und verkleinert nach Astrium GEO Medium Power PCU; es wurde noch keine Aussage bezüglich zentrale oder dezentrale PCU getroffen
PSCU	190	350	350	18	5000		0															idealisiert und verkleinert nach Alcatel ETCA PSCU (Power Supply and Control Unit), Buseingangsspannung 100 V
Reaktionsrad	300	300	150	16,5	300		0	-40	70													idealisiert nach Rockwell Collins Deutschland (TELDIX) MWI; max. Drehimpuls 100Nms; max. RFS-Masse 5000kg; auch als Drallrad nutzbar
Receiver	170	165	95	1,9	4		0	-40	75	60												idealisiert nach L-3 Communications CR-313 Receiver; uplink max. 128kbps, RF input power max. +3dBm, noise max. 4dB; Strahlungs-schutz notwendig
SADA	420	370	155	8,6	200		1															idealisiert nach MOOG Type 55 Solar Array Drive Assembly
SMU	290	280	260	9,5	25		0	-25	60													Daten idealisiert nach ThalesAlenia SMU-V1; es wurde noch keine Aussage bezüglich zentrale oder dezentrale OBC/SMU getroffen
Sonnensensor 1	46	45	14	0,05			1	-50	85	100000												idealisiert nach Miniaturised Analog Fine Sun Sensor (ISIS), Accuracy 0,3°, Blickfeld 128° x 128°
Sonnensensor 2	108	106	49	0,4	0,2		1	-80	90													idealisiert nach Bradford Fine & Coarse Sun Sensor CSS Accuracy <1° (bias error <0,15°)
SSPA	217	107	47	0,75	15		0	-20	75													idealisiert nach Astrium L/S Band SSPA; nominal RF output power 15W; Strahlungsschutz notwendig
Sternsensor	150	150	375	2	10		2	-30	60													idealisiert nach Jena-Optronik AstroAPS; random error <1arcsec (pitch/yaw) <8arcsec (roll); bias error <2arcsec (pitch/yaw) <8arcsec (roll); Sichtfeld 20°Ø; Peltierkühlung der Optik, strahlungsfest
Tank 1	700	350	350	44			1															Tank idealisiert nach VEGA AVUM Gas Tank (ATK-Space Systems Inc.), Arbeitsdruck 310 bar, Blow Down System, Leertankmasse ca. 22 kg, Gasmasse ca. 22 kg, Tank ist in der Länge variabel
Tank 2	691	350	350	52			2															Tank idealisiert nach VEGA AVUM Gas Tank (ATK-Space Systems Inc.), Blow Down System, Leertankmasse ca. 22 kg, Treibstoffmasse ca. 30 kg (MMH, Anfangsdruck 25 bar), Tank ist in der Länge variabel
Transceiver	204	160	87	2,5	36		0	-20	65	20												idealisiert nach General Dynamics Multi-Mode S-Band Transceiver; uplink max. 512kbps, noise figure <2,5dB; down-link max. 6Mbps; Strahlungsschutz notwendig
Transmitter	180	170	70	2,1	30		0															idealisiert nach L-3 Communications T-710() Transmitter; downlink 1,6Mbps, RF output power >3W; Strahlungs-schutz notwendig
Transponder	230	170	140	4,2	51		0	-20	60													idealisiert nach General Dynamics Advanced Multi-Mode Transponder (AMT-R) für Lunar Reconnais-sance Orbiter;; uplink max. 1Mbps, noise figure <2,5dB; down-link max. 6Mbps; evtl. zusätzl. Strah-lungsschutz notwendig
zentrale Solarfläche	1200	1200	30	3,5	350		1															Solarzellen: GaAS-Multijunction (240W/m², 80W/kg, EOL); Länge ent-spricht i.M. einem Dreifachbaustein, Gestaltung variabel
testdüse				0															1	0.01	220	Testdüse zum testen von Algorithmen und programmen
testdrallrad				0														10				Testdüse zum testen von Algorithmen und programmen

## Material
Bezeichnung	Dichte	E-Modul	Poisson Zahl	Spez. Währemekapazität	Wärmeleitfähigkeit	Kontakt Wärmeleitung	microhardness	elektrische Leitfähigkeit	Oberflächenrauhigkeit [µm]	mean slope	alpha	epsilon
Einheit	kg/m³	N/mm²		J/kg K	W/m K	W/m² K	MPa		µm
Kupfer	8960	120000	0,35	385	400		250

## Bausteine
Bausteintyp	Einsatzgebiet	Bemerkung	Komponenten	Anzahl	position	rot	th_vec
Einheit				float	float	deg	float
OBC/SMU-Baustein	GEO/LEO		Hardware-Stack 1	3
OBC/SMU-Baustein	GEO/LEO		Sonnensensor 1	3
OBC/SMU-Baustein	GEO/LEO		elektr. Schnittstelle	48
OBC/SMU-Baustein	GEO/LEO		Bausteinstruktur	1
OBC/SMU-Baustein	GEO/LEO		Versorgungsleitungen	48
OBC/SMU-Baustein	GEO/LEO		mech. Schnittstelle	6
OBC/SMU-Baustein	GEO/LEO		Datenschnittstelle	6
OBC/SMU-Baustein	GEO/LEO		SMU	1

TM&TC-Baustein (S-Band; Transmitter+Receiver+SSPA)	GEO/LEO		Antenne	2
TM&TC-Baustein (S-Band; Transmitter+Receiver+SSPA)	GEO/LEO		Sonnensensor 1	3
TM&TC-Baustein (S-Band; Transmitter+Receiver+SSPA)	GEO/LEO		elektr. Schnittstelle	40
TM&TC-Baustein (S-Band; Transmitter+Receiver+SSPA)	GEO/LEO		Hardware-Stack 1	3
TM&TC-Baustein (S-Band; Transmitter+Receiver+SSPA)	GEO/LEO		SSPA	1
TM&TC-Baustein (S-Band; Transmitter+Receiver+SSPA)	GEO/LEO		Bausteinstruktur	1
TM&TC-Baustein (S-Band; Transmitter+Receiver+SSPA)	GEO/LEO		Versorgungsleitungen	40
TM&TC-Baustein (S-Band; Transmitter+Receiver+SSPA)	GEO/LEO		mech. Schnittstelle	5
TM&TC-Baustein (S-Band; Transmitter+Receiver+SSPA)	GEO/LEO		Receiver	1
TM&TC-Baustein (S-Band; Transmitter+Receiver+SSPA)	GEO/LEO		Datenschnittstelle	5
TM&TC-Baustein (S-Band; Transmitter+Receiver+SSPA)	GEO/LEO		Transmitter	1

GPS-Baustein (Standard)	GEO/LEO		Hardware-Stack 1	3
GPS-Baustein (Standard)	GEO/LEO		Sonnensensor 1	3
GPS-Baustein (Standard)	GEO/LEO		elektr. Schnittstelle	40
GPS-Baustein (Standard)	GEO/LEO		Bausteinstruktur	1
GPS-Baustein (Standard)	GEO/LEO		Versorgungsleitungen	40
GPS-Baustein (Standard)	GEO/LEO		mech. Schnittstelle	5
GPS-Baustein (Standard)	GEO/LEO		GNSS-Receiver 1	1
GPS-Baustein (Standard)	GEO/LEO		Datenschnittstelle	5
GPS-Baustein (Standard)	GEO/LEO		GPS-Antenne	1

Sternsensorbaustein	GEO/LEO	Sichtfeld je 20°	Hardware-Stack 1	3
Sternsensorbaustein	GEO/LEO	Sichtfeld je 20°	Sonnensensor 1	3
Sternsensorbaustein	GEO/LEO	Sichtfeld je 20°	elektr. Schnittstelle	24
Sternsensorbaustein	GEO/LEO	Sichtfeld je 20°	Sternsensor	1
Sternsensorbaustein	GEO/LEO	Sichtfeld je 20°	Bausteinstruktur	1
Sternsensorbaustein	GEO/LEO	Sichtfeld je 20°	Versorgungsleitungen	24
Sternsensorbaustein	GEO/LEO	Sichtfeld je 20°	mech. Schnittstelle	3
Sternsensorbaustein	GEO/LEO	Sichtfeld je 20°	Datenschnittstelle	3

test Lageregelungsbaustein	GEO/LEO		testdüse	1	0.5,0,1		0,1,-1
test Lageregelungsbaustein			testdüse	1	1,0.5,1		-1,0,-1
test Lageregelungsbaustein			testdüse	1	0.5,1,1		0,-1,-1
test Lageregelungsbaustein			testdüse	1	0,0.5,1		1,0,-1
test Lageregelungsbaustein			testdüse	1	0.5,0.5,1		0,0,-1
test Lageregelungsbaustein			Bausteinstruktur	1
test Lageregelungsbaustein			Versorgungsleitungen	40
test Lageregelungsbaustein
test Lageregelungsbaustein
test Lageregelungsbaustein

elektrischer Antriebs-Baustein	GEO/LEO		Hardware-Stack 1	3
elektrischer Antriebs-Baustein	GEO/LEO		FCU	1
elektrischer Antriebs-Baustein	GEO/LEO		Sonnensensor 1	2
elektrischer Antriebs-Baustein	GEO/LEO		elektr. Schnittstelle	104
elektrischer Antriebs-Baustein	GEO/LEO		Hall Efffekt Triebwerk	1
elektrischer Antriebs-Baustein	GEO/LEO		Bausteinstruktur	3
elektrischer Antriebs-Baustein	GEO/LEO		Versorgungsleitungen	104
elektrischer Antriebs-Baustein	GEO/LEO		mech. Schnittstelle	13
elektrischer Antriebs-Baustein	GEO/LEO		Tank 1	1
elektrischer Antriebs-Baustein	GEO/LEO		Datenschnittstelle	13
elektrischer Antriebs-Baustein	GEO/LEO		PSCU	1

Magnetorquer-Baustein	LEO		Magnetometer	1
Magnetorquer-Baustein	LEO		Hardware-Stack 1	3
Magnetorquer-Baustein	LEO		Magnetorquer	3
Magnetorquer-Baustein	LEO		Sonnensensor 1	3
Magnetorquer-Baustein	LEO		elektr. Schnittstelle	40
Magnetorquer-Baustein	LEO		Bausteinstruktur	1
Magnetorquer-Baustein	LEO		Versorgungsleitungen	40
Magnetorquer-Baustein	LEO		mech. Schnittstelle	5
Magnetorquer-Baustein	LEO		Datenschnittstelle	5

GPS-Baustein (GPS und GLONASS)	LEO		Hardware-Stack 1	3
GPS-Baustein (GPS und GLONASS)	LEO		Sonnensensor 1	3
GPS-Baustein (GPS und GLONASS)	LEO		elektr. Schnittstelle	40
GPS-Baustein (GPS und GLONASS)	LEO		Bausteinstruktur	1
GPS-Baustein (GPS und GLONASS)	LEO		Versorgungsleitungen	40
GPS-Baustein (GPS und GLONASS)	LEO		mech. Schnittstelle	5
GPS-Baustein (GPS und GLONASS)	LEO		Datenschnittstelle	5

Inertial Measurement Unit Baustein (Standard)	LEO		Hardware-Stack 1	3
Inertial Measurement Unit Baustein (Standard)	LEO		Sonnensensor 1	3
Inertial Measurement Unit Baustein (Standard)	LEO		elektr. Schnittstelle	48
Inertial Measurement Unit Baustein (Standard)	LEO		IMU (Standard)	1
Inertial Measurement Unit Baustein (Standard)	LEO		Bausteinstruktur	1
Inertial Measurement Unit Baustein (Standard)	LEO		Versorgungsleitungen	48
Inertial Measurement Unit Baustein (Standard)	LEO		mech. Schnittstelle	6
Inertial Measurement Unit Baustein (Standard)	LEO		Datenschnittstelle	6

TM&TC-Baustein (S-Band; Transponder+SSPA)	GEO/LEO		Antenne	2
TM&TC-Baustein (S-Band; Transponder+SSPA)	GEO/LEO		Transponder	1
TM&TC-Baustein (S-Band; Transponder+SSPA)	GEO/LEO		Sonnensensor 1	3
TM&TC-Baustein (S-Band; Transponder+SSPA)	GEO/LEO		elektr. Schnittstelle	40
TM&TC-Baustein (S-Band; Transponder+SSPA)	GEO/LEO		Hardware-Stack 1	3
TM&TC-Baustein (S-Band; Transponder+SSPA)	GEO/LEO		SSPA	1
TM&TC-Baustein (S-Band; Transponder+SSPA)	GEO/LEO		Bausteinstruktur	1
TM&TC-Baustein (S-Band; Transponder+SSPA)	GEO/LEO		Versorgungsleitungen	40
TM&TC-Baustein (S-Band; Transponder+SSPA)	GEO/LEO		mech. Schnittstelle	5
TM&TC-Baustein (S-Band; Transponder+SSPA)	GEO/LEO		Datenschnittstelle	5

Reaktionsradbaustein	GEO/LEO		Hardware-Stack 1	3
Reaktionsradbaustein	GEO/LEO		Sonnensensor 1	3
Reaktionsradbaustein	GEO/LEO		elektr. Schnittstelle	48
Reaktionsradbaustein	GEO/LEO		Reaktionsrad	1
Reaktionsradbaustein	GEO/LEO		Bausteinstruktur	1
Reaktionsradbaustein	GEO/LEO		Versorgungsleitungen	48
Reaktionsradbaustein	GEO/LEO		mech. Schnittstelle	6
Reaktionsradbaustein	GEO/LEO		Datenschnittstelle	6

Solargeneratorbaustein (entfaltbar)	LEO		Hardware-Stack 1	3
Solargeneratorbaustein (entfaltbar)	LEO		Sonnensensor 2	1
Solargeneratorbaustein (entfaltbar)	LEO		zentrale Solarfläche	1
Solargeneratorbaustein (entfaltbar)	LEO		elektr. Schnittstelle	8
Solargeneratorbaustein (entfaltbar)	LEO		Versorgungsleitungen	8
Solargeneratorbaustein (entfaltbar)	LEO		Datenschnittstelle	1

Inertial Measurement Unit Baustein (sehr genau)	LEO		Hardware-Stack 1	3
Inertial Measurement Unit Baustein (sehr genau)	LEO		Sonnensensor 1	3
Inertial Measurement Unit Baustein (sehr genau)	LEO		elektr. Schnittstelle	80
Inertial Measurement Unit Baustein (sehr genau)	LEO		Bausteinstruktur	2
Inertial Measurement Unit Baustein (sehr genau)	LEO		Versorgungsleitungen	80
Inertial Measurement Unit Baustein (sehr genau)	LEO		mech. Schnittstelle	10
Inertial Measurement Unit Baustein (sehr genau)	LEO		Datenschnittstelle	10
Inertial Measurement Unit Baustein (sehr genau)	LEO		IMU (sehr genau)	1

Batteriebaustein	GEO/LEO		Hardware-Stack 1	3
Batteriebaustein	GEO/LEO		Sonnensensor 1	3
Batteriebaustein	GEO/LEO		Li-Ion-Batterie	20
Batteriebaustein	GEO/LEO		elektr. Schnittstelle	48
Batteriebaustein	GEO/LEO		Bausteinstruktur	1
Batteriebaustein	GEO/LEO		Versorgungsleitungen	48
Batteriebaustein	GEO/LEO		mech. Schnittstelle	6
Batteriebaustein	GEO/LEO		Datenschnittstelle	6
Batteriebaustein	GEO/LEO		Batteriekontrolle	1

Solargeneratorbaustein (entfaltbar, nachführbar)	LEO		SADA	1
Solargeneratorbaustein (entfaltbar, nachführbar)	LEO		Hardware-Stack 1	3
Solargeneratorbaustein (entfaltbar, nachführbar)	LEO		Sonnensensor 1	2
Solargeneratorbaustein (entfaltbar, nachführbar)	LEO		elektr. Schnittstelle	48
Solargeneratorbaustein (entfaltbar, nachführbar)	LEO		entfalt. Solarflächen 2	5
Solargeneratorbaustein (entfaltbar, nachführbar)	LEO		Bausteinstruktur	1
Solargeneratorbaustein (entfaltbar, nachführbar)	LEO		Versorgungsleitungen	48
Solargeneratorbaustein (entfaltbar, nachführbar)	LEO		mech. Schnittstelle	6
Solargeneratorbaustein (entfaltbar, nachführbar)	LEO		Datenschnittstelle	6
Solargeneratorbaustein (entfaltbar, nachführbar)	LEO		entfalt. Elektronik	1

TM&TC-Baustein (S-Band; Transceiver+SSPA)	GEO/LEO		Antenne	1
TM&TC-Baustein (S-Band; Transceiver+SSPA)	GEO/LEO		Sonnensensor 1	3
TM&TC-Baustein (S-Band; Transceiver+SSPA)	GEO/LEO		Transceiver	1
TM&TC-Baustein (S-Band; Transceiver+SSPA)	GEO/LEO		elektr. Schnittstelle	40
TM&TC-Baustein (S-Band; Transceiver+SSPA)	GEO/LEO		Hardware-Stack 1	3
TM&TC-Baustein (S-Band; Transceiver+SSPA)	GEO/LEO		SSPA	1
TM&TC-Baustein (S-Band; Transceiver+SSPA)	GEO/LEO		Bausteinstruktur	1
TM&TC-Baustein (S-Band; Transceiver+SSPA)	GEO/LEO		Versorgungsleitungen	40
TM&TC-Baustein (S-Band; Transceiver+SSPA)	GEO/LEO		mech. Schnittstelle	5
TM&TC-Baustein (S-Band; Transceiver+SSPA)	GEO/LEO		Datenschnittstelle	5

PCU-Baustein	GEO/LEO		Hardware-Stack 1	3
PCU-Baustein	GEO/LEO		Sonnensensor 1	3
PCU-Baustein	GEO/LEO		elektr. Schnittstelle	48
PCU-Baustein	GEO/LEO		PCU	1
PCU-Baustein	GEO/LEO		Bausteinstruktur	1
PCU-Baustein	GEO/LEO		Versorgungsleitungen	48
PCU-Baustein	GEO/LEO		mech. Schnittstelle	6
PCU-Baustein	GEO/LEO		Datenschnittstelle	6

Monopropellantantriebs-Baustein (Hydrazin bzw. HPGP)	GEO/LEO		Hardware-Stack 1	3
Monopropellantantriebs-Baustein (Hydrazin bzw. HPGP)	GEO/LEO		Sonnensensor 1	2
Monopropellantantriebs-Baustein (Hydrazin bzw. HPGP)	GEO/LEO		elektr. Schnittstelle	72
Monopropellantantriebs-Baustein (Hydrazin bzw. HPGP)	GEO/LEO		Bausteinstruktur	2
Monopropellantantriebs-Baustein (Hydrazin bzw. HPGP)	GEO/LEO		Versorgungsleitungen	72
Monopropellantantriebs-Baustein (Hydrazin bzw. HPGP)	GEO/LEO		Tank 2	1
Monopropellantantriebs-Baustein (Hydrazin bzw. HPGP)	GEO/LEO		mech. Schnittstelle	9
Monopropellantantriebs-Baustein (Hydrazin bzw. HPGP)	GEO/LEO		Datenschnittstelle	5
Monopropellantantriebs-Baustein (Hydrazin bzw. HPGP)	GEO/LEO		Monopropell.System	1

Drallradbaustein	GEO/LEO		Hardware-Stack 1	3
Drallradbaustein	GEO/LEO		Sonnensensor 1	3
Drallradbaustein	GEO/LEO		elektr. Schnittstelle	48
Drallradbaustein	GEO/LEO		Bausteinstruktur	1
Drallradbaustein	GEO/LEO		Versorgungsleitungen	48
Drallradbaustein	GEO/LEO		Drallrad (inkl.Elektro.)	1
Drallradbaustein	GEO/LEO		mech. Schnittstelle	6
Drallradbaustein	GEO/LEO		Datenschnittstelle	6

Kaltgasantriebs-Baustein 1	GEO/LEO		Hardware-Stack 1	3
Kaltgasantriebs-Baustein 1	GEO/LEO		Sonnensensor 1	2
Kaltgasantriebs-Baustein 1	GEO/LEO		elektr. Schnittstelle	72
Kaltgasantriebs-Baustein 1	GEO/LEO		Bausteinstruktur	2
Kaltgasantriebs-Baustein 1	GEO/LEO		Versorgungsleitungen	72
Kaltgasantriebs-Baustein 1	GEO/LEO		Kaltgasantriebssyst.	1
Kaltgasantriebs-Baustein 1	GEO/LEO		mech. Schnittstelle	9
Kaltgasantriebs-Baustein 1	GEO/LEO		Tank 1	1
Kaltgasantriebs-Baustein 1	GEO/LEO		Datenschnittstelle	5

Kaltgasantriebs-Baustein 2	GEO/LEO		Hardware-Stack 1	3
Kaltgasantriebs-Baustein 2	GEO/LEO		Sonnensensor 2	2
Kaltgasantriebs-Baustein 2	GEO/LEO		elektr. Schnittstelle	72
Kaltgasantriebs-Baustein 2	GEO/LEO		Bausteinstruktur	2
Kaltgasantriebs-Baustein 2	GEO/LEO		Versorgungsleitungen	72
Kaltgasantriebs-Baustein 2	GEO/LEO		Kaltgasantriebssyst.	1
Kaltgasantriebs-Baustein 2	GEO/LEO		mech. Schnittstelle	9
Kaltgasantriebs-Baustein 2	GEO/LEO		Tank 1	1
Kaltgasantriebs-Baustein 2	GEO/LEO		Datenschnittstelle	5

Control Momentum Gyroscope Baustein	GEO/LEO		Hardware-Stack 1	3
Control Momentum Gyroscope Baustein	GEO/LEO		Sonnensensor 1	3
Control Momentum Gyroscope Baustein	GEO/LEO		CMG	2
Control Momentum Gyroscope Baustein	GEO/LEO		elektr. Schnittstelle	80
Control Momentum Gyroscope Baustein	GEO/LEO		Bausteinstruktur	2
Control Momentum Gyroscope Baustein	GEO/LEO		Versorgungsleitungen	80
Control Momentum Gyroscope Baustein	GEO/LEO		mech. Schnittstelle	10
Control Momentum Gyroscope Baustein	GEO/LEO		Datenschnittstelle	10
Control Momentum Gyroscope Baustein	GEO/LEO		CMG-Electronics	1

Erdsensor-Baustein	LEO		Hardware-Stack 1	3
Erdsensor-Baustein	LEO		Sonnensensor 1	3
Erdsensor-Baustein	LEO		elektr. Schnittstelle	40
Erdsensor-Baustein	LEO		Bausteinstruktur	1
Erdsensor-Baustein	LEO		Versorgungsleitungen	40
Erdsensor-Baustein	LEO		mech. Schnittstelle	5
Erdsensor-Baustein	LEO		Datenschnittstelle	5
Erdsensor-Baustein	LEO		Erdsensor 2	1

## Referenzmissionen
Mission	Baustein	pos	rot
Einheit		(nx,ny,nz)	deg
		x->Flugrichtung, z-> neg. Nadir, y → senkrecht dazu	noch festzulegen (z.B. CCU immer „unten“)
GEObsp	Drallradbaustein	0,0,0	90,0,0
GEObsp	elektrischer Antriebs-Baustein	0,0,1	0,0,0
GEObsp	elektrischer Antriebs-Baustein	0,0,2	0,90,0
GEObsp	Solargeneratorbaustein (entfaltbar, nachführbar)	1,0,0	0,0,0
GEObsp	Solargeneratorbaustein (entfaltbar, nachführbar)	1,0,1	0,0,0
GEObsp	elektrischer Antriebs-Baustein	1,0,2	0,0,90
GEObsp	usw.	2,0,1	0,0,91
GEObsp	usw.	2,0,3	0,0,92
GEObsp	usw.	usw.	0,0,93
GEObsp	usw.	usw.	0,0,94
GEObsp	usw.	usw.	0,0,95
GEObsp	usw.	usw.	0,0,96

GEObsp2	Drallradbaustein	0,0,0	90,0,0
GEObsp2	Drallradbaustein	0,0,1	0,0,0
GEObsp2	Solargeneratorbaustein (entfaltbar, nachführbar)	0,0,2	0,90,0
GEObsp2	Solargeneratorbaustein (entfaltbar, nachführbar)	1,0,0	0,0,0
GEObsp2	elektrischer Antriebs-Baustein	1,0,1	0,0,0
GEObsp2	elektrischer Antriebs-Baustein	1,0,2	0,0,90
GEObsp2	usw.	2,0,1	0,0,91
GEObsp2	usw.	2,0,3	0,0,92
GEObsp2	usw.	usw.	0,0,93
GEObsp2	usw.	usw.	0,0,94
GEObsp2	usw.	usw.	0,0,95
GEObsp2	usw.	usw.	0,0,96
			0,0,97

## Missionsdaten
Mission	BB-Gap	BB-Size	Orbitparameter
	m	m,m,m

GEObsp	0.1	0.4,0.4,0.4